## denny
Denný protokol za |  | 2024-09-26
|  | SO2 | CO |  | HF |  | Teplota |  | Tlak |  |  | Prietok
Tech.jednotky |  | mg/m3 ns | mg/m3 ns |  | mg/m3 ns |  | °C |  | kPa |  |  | m3/h ns
Emisný limit |  | 350 |  |  | 3
I (%) |  | 20 |  |  | 40 | [6 empty] | 7.86
N / % SPH > EL+I |  | 0 / 0,0 |  |  | 0 / 0,0
N SPH > 2 EL+I |  | 0 |  |  | 0
PDH [mg/m3 ns] |  | 159.8801 |  | F | 0.4711 |  | 67.7542 |  | 98.2813 | 5 | 77961.8262 | 57574.0364
N platných SPH |  | 48 | 0 |  | 48 |  | 48 |  | 48 | 48 | 48 | 48
N / % SPH F |  | 0 / 0,0 | 48 / 100,0 |  | 0 / 0,0 |  | 0 / 0,0 |  | 0 / 0,0 | 0 / 0,0 | 0 / 0,0 | 0 / 0,0
N / % SPH E |  | 0 / 0,0 |  |  | 48 / 100,0 | [6 empty] | 0 / 0,0
Množstvo ZL [kg] |  | 220.6863 | 0 |  | 0.011506 |  | 0 |  | 0 | 0 | 0 | 0
Q spal. tis.[m3 ns] |  | 690.8884 |  |  | 690.8884 | [6 empty] | 690.8884
Výroba |  | x | x |  | 0
Emisný faktor |  | x | x |  | 0
čas | chod | SO2 | CO |  | HF |  | Teplota |  | Tlak |  |  | Prietok
|  | mg/m3 ns | mg/m3 ns |  | mg/m3 ns |  | °C |  | kPa |  |  | m3/h ns
00:30 |  | 101.5935 |  | F | 0.47439 |  | 66.6554 |  | 98.5562 | 5 | 79713.7266 | 59224.6121
01:00 |  | 108.65 |  | F | 0.5376 |  | 66.656 |  | 98.5314 | 5 | 79791.6484 | 59267.4593
01:30 |  | 111.9526 |  | F | 0.49134 |  | 67.035 |  | 98.5042 | 5 | 79541.7109 | 58999.7115
02:00 |  | 107.4423 |  | F | 0.56424 |  | 67.4307 |  | 98.4756 | 5 | 79540.8516 | 58913.4329
02:30 |  | 106.1852 |  | F | 0.54063 |  | 67.5593 |  | 98.4624 | 5 | 79507.5703 | 58858.6343
03:00 |  | 105.1115 |  | F | 0.48137 |  | 67.5006 |  | 98.452 | 5 | 79428.6484 | 58804.1306
03:30 |  | 103.3281 |  | F | 0.52106 |  | 67.3788 |  | 98.416 | 5 | 79422.3828 | 58799.0233
04:00 |  | 104.3899 |  | F | 0.42875 |  | 67.3142 |  | 98.374 | 5 | 79456.7422 | 58810.536
04:30 |  | 109.272 |  | F | 0.50761 |  | 67.2441 |  | 98.3577 | 5 | 79263.8672 | 58670.119
05:00 |  | 121.1625 |  | F | 0.42497 |  | 67.16 |  | 98.3275 | 5 | 78794.1172 | 58318.921
05:30 |  | 116.3886 |  | F | 0.42091 |  | 67.0055 |  | 98.3187 | 5 | 76702.1172 | 56791.2634
06:00 |  | 122.2006 |  | F | 0.54338 |  | 66.7237 |  | 98.3053 | 5 | 76881.1406 | 56963.2029
06:30 |  | 127.5892 |  | F | 0.49267 |  | 66.6956 |  | 98.2968 | 5 | 77348.3281 | 57309.1226
07:00 |  | 132.0602 |  | F | 0.46156 |  | 66.5243 |  | 98.2901 | 5 | 76303.8906 | 56559.9963
07:30 |  | 153.1041 |  | F | 0.49716 |  | 65.7314 |  | 98.2826 | 5 | 70444.3047 | 52334.7639
08:00 |  | 152.5567 |  | F | 0.43861 |  | 65.1648 |  | 98.2691 | 5 | 69709.9609 | 51868.7965
08:30 |  | 165.1867 |  | F | 0.47303 |  | 65.1881 |  | 98.2473 | 5 | 74018.3047 | 55058.4544
09:00 |  | 207.3689 |  | F | 0.54575 |  | 66.2279 |  | 98.2504 | 5 | 81156.4297 | 60185.1189
09:30 |  | 216.8262 |  | F | 0.47941 |  | 66.8756 |  | 98.2398 | 5 | 80941.3828 | 59904.8357
10:00 |  | 220.5221 |  | F | 0.43832 |  | 67.0578 |  | 98.2274 | 5 | 80786.9297 | 59750.9831
10:30 |  | 205.8206 |  | F | 0.42682 |  | 67.0058 |  | 98.2269 | 5 | 80680.25 | 59680.8808
11:00 |  | 182.824 |  | F | 0.4632 |  | 67.1343 |  | 98.2414 | 5 | 80297.5469 | 59384.0999
11:30 |  | 157.6 |  | F | 0.45658 |  | 67.1519 |  | 98.2277 | 5 | 80541.5 | 59553.1268
12:00 |  | 135.6172 |  | F | 0.4402 |  | 67.3284 |  | 98.2205 | 5 | 80078.875 | 59176.0322
12:30 |  | 213.6089 |  | F | 0.38975 |  | 67.3546 |  | 98.2259 | 5 | 80362.6719 | 59384.4875
13:00 |  | 159.7619 |  | F | 0.39264 |  | 67.5624 |  | 98.2341 | 5 | 80138.3828 | 59187.5406
13:30 |  | 110.8426 |  | F | 0.38499 |  | 68.1415 |  | 98.2476 | 5 | 79918.1797 | 58932.859
14:00 |  | 111.096 |  | F | 0.39702 |  | 68.5177 |  | 98.25 | 5 | 79582.5312 | 58622.1703
14:30 |  | 111.4971 |  | F | 0.39272 |  | 68.4092 |  | 98.2648 | 5 | 76328.2344 | 56251.2882
15:00 |  | 125.2095 |  | F | 0.39191 |  | 68.1396 |  | 98.2587 | 5 | 74224.9453 | 54741.0634
15:30 |  | 139.7647 |  | F | 0.42149 |  | 67.8231 |  | 98.2632 | 5 | 72799.6641 | 53742.1918
16:00 |  | 227.2444 |  | F | 0.45182 |  | 67.9012 |  | 98.2533 | 5 | 78020.0312 | 57577.0216
16:30 |  | 266.784 |  | F | 0.51568 |  | 68.4025 |  | 98.2659 | 5 | 80399.3828 | 59253.3969
17:00 |  | 112.787 |  | F | 0.52889 |  | 69.0848 |  | 98.2592 | 5 | 79575.8594 | 58525.5841
17:30 |  | 129.0097 |  | F | 0.488 |  | 69.6501 |  | 98.2481 | 5 | 79440.0625 | 58322.7527
18:00 |  | 132.7703 |  | F | 0.61097 |  | 70.0192 |  | 98.2386 | 5 | 79595.7344 | 58368.548
18:30 |  | 201.8709 |  | F | 0.48547 |  | 70.0575 |  | 98.2358 | 5 | 79899.8125 | 58583.3202
19:00 |  | 235.3091 |  | F | 0.44062 |  | 69.9805 |  | 98.2205 | 5 | 79510.125 | 58301.6166
19:30 |  | 181.4384 |  | F | 0.47867 |  | 70.174 |  | 98.2108 | 5 | 79488.3203 | 58247.0015
20:00 |  | 251.9449 |  | F | 0.50275 |  | 70.2605 |  | 98.2065 | 5 | 79547.4766 | 58273.1226
20:30 |  | 146.6435 |  | F | 0.45247 |  | 70.1939 |  | 98.2037 | 5 | 79656.1484 | 58362.4075
21:00 |  | 188.7625 |  | F | 0.46614 |  | 69.9511 |  | 98.2058 | 5 | 78715.9141 | 57715.5634
21:30 |  | 237.7725 |  | F | 0.40104 |  | 68.8666 |  | 98.2001 | 5 | 74471.8438 | 54773.7187
22:00 |  | 274.1276 |  | F | 0.42575 |  | 68.0047 |  | 98.1975 | 5 | 73256.1953 | 54014.2749
22:30 |  | 167.3187 |  | F | 0.49935 |  | 67.6194 |  | 98.1889 | 5 | 72655.1406 | 53626.9992
23:00 |  | 164.5524 |  | F | 0.44813 |  | 67.3452 |  | 98.18 | 5 | 72730.1172 | 53720.6893
23:30 |  | 229.5969 |  | F | 0.48477 |  | 67.1549 |  | 98.1756 | 5 | 73382.625 | 54230.5224
24:00 |  | 179.7767 |  | F | 0.61216 |  | 67.8398 |  | 98.1683 | 5 | 78116.0312 | 57608.3516
Náhradné hodnoty pre rok 2024 |  | SO2 | CO |  | HF |  | Teplota |  | Tlak | H2O |  | Prietok
|  | kg/h | kg/h |  | kg/h |  | °C |  | kPa | % |  | m3/h ns
|  | 4.282 | 0 |  | 0.0083273 |  | 69.6983 |  | 98.8153 | 0 | 0 | 28614.1811
Prepočítavacie koeficienty (ppm na mg/m3) |  | 2.86 | 1.25
Konštanta vlhkosti |  | 5
Prietok ns = AN_M_PRIETOK*(273.15/(273.15+AN_M_TEPLOTA))*(AN_M_TLAK/101.3)*((100-AN_VLHKOST)/100)
SO2_hmot = (1*AN_M_SO2/1000000)*AN_Prietok_ns
HF_hmot = (1*AN_S_HF/1000000)*AN_Prietok_ns
Označenie SPH | [5 empty] | Označenie PDH
žiadne | platná hodnota |  |  |  |  | G |  | PDH > EL+ I
A | SPH > EL
B | SPH > 1,2 EL
C | SPH > 2,0 EL
F | Neplatná hodnota |  |  |  |  | Náhradné hodnoty boli použité
E | Náhradná hodnota |  |  |  |  | z dôvodu neplatného merania
Prístup do systému:
ecm administrator - konfiguračný prístup
obsluha - prezeranie bez možnosti konfigurácie