## denny
Denný protokol za |  | 2023-07-05
|  | SO2 | CO |  | HF | Teplota | Tlak |  |  | Prietok
Tech.jednotky |  | mg/m3 ns | mg/m3 ns |  | mg/m3 ns | °C | kPa |  |  | m3/h ns
Emisný limit |  | 350 |  |  | 3
I (%) |  | 20 |  |  | 40
N / % SPH > EL+I |  | 0 / 0,0 |  |  | 0 / 0,0
N SPH > 2 EL+I |  | 0 |  |  | 0
PDH [mg/m3 ns] |  | 271.9342 |  | F | 0.38704 | 80.5855 | 98.9265 | 5 | 56534.2885 | 40499.5731
N platných SPH |  | 48 | 0 |  | 48 | 48 | 48 | 48 | 48 | 48
N / % SPH F |  | 0 / 0,0 | 48 / 100,0 |  | 0 / 0,0 | 0 / 0,0 | 0 / 0,0 | 0 / 0,0 | 0 / 0,0 | 0 / 0,0
N / % SPH E |  | 0 / 0,0 |  |  | 48 / 100,0 |  |  |  |  | 0 / 0,0
Množstvo ZL [kg] |  | 264.6006 | 0 |  | 0.01963 | 0 | 0 | 0 | 0 | 0
Q spal. tis.[m3 ns] |  | 485.9949 |  |  | 485.9949 |  |  |  |  | 485.9949
Výroba |  | x | x |  | 0
Emisný faktor |  | x | x |  | 0
čas | chod | SO2 | CO |  | HF | Teplota | Tlak |  |  | Prietok
|  | mg/m3 ns | mg/m3 ns |  | mg/m3 ns | °C | kPa |  |  | m3/h ns
00:30 |  | 124.5763 |  | F | 0.38597 | 78.3357 | 98.988 | 5 | 55824.2227 | 40272.8987
01:00 |  | 128.1967 |  | F | 0.38636 | 78.6471 | 98.9787 | 5 | 56157.9883 | 40474.0079
01:30 |  | 126.9858 |  | F | 0.38682 | 79.067 | 98.9732 | 5 | 56200.9922 | 40454.5051
02:00 |  | 133.2039 |  | F | 0.38469 | 79.4516 | 98.9729 | 5 | 56260.043 | 40452.7166
02:30 |  | 137.7733 |  | F | 0.38471 | 79.9248 | 98.9645 | 5 | 56379.4688 | 40480.795
03:00 |  | 136.1536 |  | F | 0.38487 | 79.8196 | 98.9536 | 5 | 56393.6094 | 40498.5645
03:30 |  | 154.1109 |  | F | 0.38369 | 79.5766 | 98.9399 | 5 | 56337.8398 | 40480.7561
04:00 |  | 158.1801 |  | F | 0.38492 | 79.8706 | 98.9256 | 5 | 56307.5391 | 40419.4775
04:30 |  | 204.5122 |  | F | 0.38506 | 79.5673 | 98.9158 | 5 | 56273.4922 | 40425.7465
05:00 |  | 253.3605 |  | F | 0.38434 | 78.8997 | 98.8978 | 5 | 56170.168 | 40420.684
05:30 |  | 250.914 |  | F | 0.38984 | 79.0458 | 98.8859 | 5 | 56043.2266 | 40307.7588
06:00 |  | 211.3066 |  | F | 0.38876 | 79.3654 | 98.8843 | 5 | 55974.707 | 40221.3591
06:30 |  | 199.596 |  | F | 0.3948 | 79.1495 | 98.888 | 5 | 55997.1562 | 40263.6204
07:00 |  | 213.4379 |  | F | 0.39039 | 79.5649 | 98.9022 | 5 | 55819.6055 | 40094.4397
07:30 |  | 261.4669 |  | F | 0.38635 | 79.6753 | 98.9046 | 5 | 55406.7812 | 39786.4241
08:00 |  | 316.3961 |  | F | 0.38619 | 79.5025 | 98.9095 | 5 | 55076.2422 | 39570.4199
08:30 |  | 331.8701 |  | F | 0.38463 | 79.9329 | 98.9164 | 5 | 54281.4375 | 38954.5738
09:00 |  | 255.8753 |  | F | 0.38382 | 80.1475 | 98.9269 | 5 | 52867.9492 | 37921.1538
09:30 |  | 242.4819 |  | F | 0.38379 | 80.6537 | 98.9296 | 5 | 52215.043 | 37400.3009
10:00 |  | 325.7782 |  | F | 0.3832 | 81.0009 | 98.9367 | 5 | 52570.1172 | 37620.3838
10:30 |  | 337.0081 |  | F | 0.38365 | 80.7789 | 98.9404 | 5 | 55600.0078 | 39815.0955
11:00 |  | 330.0822 |  | F | 0.38651 | 80.5141 | 98.9454 | 5 | 56445.6602 | 40452.9834
11:30 |  | 337.8105 |  | F | 0.38384 | 80.5758 | 98.9488 | 5 | 57125.1914 | 40934.2359
12:00 |  | 332.6069 |  | F | 0.38597 | 80.74 | 98.9545 | 5 | 57155.9961 | 40939.6656
12:30 |  | 338.5521 |  | F | 0.38413 | 80.9517 | 98.9578 | 5 | 57337.9258 | 41046.8068
13:00 |  | 344.0961 |  | F | 0.38543 | 81.2079 | 98.9605 | 5 | 57601.9727 | 41207.1421
13:30 |  | 353.0314 |  | F | 0.3873 | 81.5731 | 98.9584 | 5 | 57527.6172 | 41110.7285
14:00 |  | 356.9422 |  | F | 0.3873 | 81.9172 | 98.9578 | 5 | 57771.9688 | 41245.049
14:30 |  | 336.9897 |  | F | 0.39438 | 81.5432 | 98.9401 | 5 | 57435.8633 | 41041.0091
15:00 |  | 339.6111 |  | F | 0.38891 | 80.9065 | 98.9324 | 5 | 57275.7578 | 40997.003
15:30 |  | 339.2305 |  | F | 0.39309 | 81.0067 | 98.9218 | 5 | 57264.0859 | 40972.6466
16:00 |  | 341.6726 |  | F | 0.39762 | 81.5002 | 98.8986 | 5 | 57391.957 | 40997.4077
16:30 |  | 341.9287 |  | F | 0.39021 | 81.7417 | 98.8769 | 5 | 57391.8477 | 40960.4425
17:00 |  | 327.7475 |  | F | 0.38406 | 81.3934 | 98.8684 | 5 | 57100.5703 | 40789.0744
17:30 |  | 324.5545 |  | F | 0.3926 | 81.7453 | 98.8747 | 5 | 57400.4258 | 40965.2276
18:00 |  | 327.95 |  | F | 0.39027 | 82.4054 | 98.8739 | 5 | 57618.5938 | 41044.2737
18:30 |  | 320.1483 |  | F | 0.39338 | 82.2091 | 98.8694 | 5 | 57779.6758 | 41179.8664
19:00 |  | 316.7808 |  | F | 0.38973 | 81.7846 | 98.8734 | 5 | 57783.2852 | 41233.3538
19:30 |  | 301.6016 |  | F | 0.3854 | 82.0265 | 98.8852 | 5 | 57777.2266 | 41205.8686
20:00 |  | 286.9909 |  | F | 0.38606 | 81.7483 | 98.9054 | 5 | 57821.4844 | 41278.1767
20:30 |  | 285.1024 |  | F | 0.38873 | 81.2108 | 98.8919 | 5 | 57634.4219 | 41201.439
21:00 |  | 284.6959 |  | F | 0.38369 | 81.4646 | 98.9105 | 5 | 57393.3359 | 41007.4226
21:30 |  | 278.0694 |  | F | 0.38342 | 81.1648 | 98.927 | 5 | 57352.2227 | 41019.5595
22:00 |  | 278.7089 |  | F | 0.38696 | 81.02 | 98.9412 | 5 | 57317.5312 | 41017.401
22:30 |  | 271.3567 |  | F | 0.38465 | 81.137 | 98.9601 | 5 | 57289.0977 | 40991.3608
23:00 |  | 293.5999 |  | F | 0.38538 | 80.7427 | 98.9605 | 5 | 57203.2773 | 40975.7327
23:30 |  | 289.7303 |  | F | 0.38536 | 81.0827 | 98.9691 | 5 | 57051.332 | 40831.1939
24:00 |  | 270.0675 |  | F | 0.38652 | 80.8127 | 98.9724 | 5 | 57239.8867 | 40998.7555
Náhradné hodnoty pre rok 2023 |  | SO2 | CO |  | HF | Teplota | Tlak | H2O |  | Prietok
|  | kg/h | kg/h |  | kg/h | °C | kPa | % |  | m3/h ns
|  | 6.0338 | 0 |  | 0.020196 | 72.9566 | 99.0641 | 0 | 0 | 43245.6011
Prepočítavacie koeficienty (ppm na mg/m3) |  | 2.86 | 1.25
Konštanta vlhkosti |  | 5
Prietok ns = AN_M_PRIETOK*(273.15/(273.15+AN_M_TEPLOTA))*(AN_M_TLAK/101.3)*((100-AN_VLHKOST)/100)
SO2_hmot = (1*AN_M_SO2/1000000)*AN_Prietok_ns
HF_hmot = (1*AN_S_HF/1000000)*AN_Prietok_ns
Označenie SPH
žiadne | platná hodnota
A | SPH > EL
B | SPH > 1,2 EL
C | SPH > 2,0 EL
F | Neplatná hodnota
E | Náhradná hodnota
Prístup do systému:
ecm administrator - konfiguračný prístup
obsluha - prezeranie bez možnosti konfigurácie