## denny
Denný protokol za |  | 2024-08-09
|  | SO2 | CO |  | HF |  | Teplota |  | Tlak |  |  | Prietok
Tech.jednotky |  | mg/m3 ns | mg/m3 ns |  | mg/m3 ns |  | °C |  | kPa |  |  | m3/h ns
Emisný limit |  | 350 |  |  | 3
I (%) |  | 20 |  |  | 40 | [6 empty] | 7.86
N / % SPH > EL+I |  | 0 / 0,0 |  |  | 0 / 0,0
N SPH > 2 EL+I |  | 0 |  |  | 0
PDH [mg/m3 ns] |  | 166.2261 |  | F | 0.42187 |  | 69.4082 |  | 99.0048 | 5 | 53443.9242 | 39571.6882
N platných SPH |  | 48 | 0 |  | 48 |  | 48 |  | 48 | 48 | 48 | 48
N / % SPH F |  | 0 / 0,0 | 48 / 100,0 |  | 0 / 0,0 |  | 0 / 0,0 |  | 0 / 0,0 | 0 / 0,0 | 0 / 0,0 | 0 / 0,0
N / % SPH E |  | 0 / 0,0 |  |  | 48 / 100,0 | [6 empty] | 0 / 0,0
Množstvo ZL [kg] |  | 158.8889 | 0 |  | 0.0079086 |  | 0 |  | 0 | 0 | 0 | 0
Q spal. tis.[m3 ns] |  | 474.8603 |  |  | 474.8603 | [6 empty] | 474.8603
Výroba |  | x | x |  | 0
Emisný faktor |  | x | x |  | 0
čas | chod | SO2 | CO |  | HF |  | Teplota |  | Tlak |  |  | Prietok
|  | mg/m3 ns | mg/m3 ns |  | mg/m3 ns |  | °C |  | kPa |  |  | m3/h ns
00:30 |  | 240.1365 |  | F | 0.39693 |  | 68.6362 |  | 98.8959 | 5 | 61503.4297 | 45586.742
01:00 |  | 253.0959 |  | F | 0.41381 |  | 68.6853 |  | 98.8946 | 5 | 61436.0156 | 45529.6199
01:30 |  | 258.6324 |  | F | 0.39944 |  | 68.2538 |  | 98.8835 | 5 | 61081.7734 | 45319.2144
02:00 |  | 138.3477 |  | F | 0.4172 |  | 67.9257 |  | 98.8698 | 5 | 59615.8203 | 44267.9791
02:30 |  | 135.8632 |  | F | 0.45336 |  | 68.1817 |  | 98.8843 | 5 | 59127.3984 | 43878.8003
03:00 |  | 138.7546 |  | F | 0.39715 |  | 68.5906 |  | 98.8934 | 5 | 59040.1836 | 43765.6655
03:30 |  | 137.4807 |  | F | 0.39573 |  | 68.6308 |  | 98.8911 | 5 | 59087.4727 | 43794.5694
04:00 |  | 137.4037 |  | F | 0.4004 |  | 68.4224 |  | 98.8794 | 5 | 59000.5234 | 43751.6346
04:30 |  | 137.4615 |  | F | 0.4052 |  | 68.3796 |  | 98.8684 | 5 | 59005.2539 | 43755.7793
05:00 |  | 136.6652 |  | F | 0.40387 |  | 68.3736 |  | 98.8593 | 5 | 59024.4883 | 43766.7617
05:30 |  | 140.9774 |  | F | 0.40255 |  | 68.113 |  | 98.8678 | 5 | 58986.6602 | 43775.885
06:00 |  | 142.1611 |  | F | 0.40416 |  | 68.1314 |  | 98.8659 | 5 | 58949.9531 | 43745.4464
06:30 |  | 150.5024 |  | F | 0.40765 |  | 68.4241 |  | 98.8732 | 5 | 57933.4531 | 42957.4396
07:00 |  | 157.7018 |  | F | 0.4003 |  | 68.4223 |  | 98.8781 | 5 | 57416.5391 | 42576.4875
07:30 |  | 176.2659 |  | F | 0.40312 |  | 68.1232 |  | 98.8929 | 5 | 55070.8906 | 40879.0013
08:00 |  | 219.6344 |  | F | 0.41843 |  | 68.1543 |  | 98.9172 | 5 | 54951.8164 | 40796.9448
08:30 |  | 238.8134 |  | F | 0.39752 |  | 68.5565 |  | 98.9436 | 5 | 54934.7109 | 40747.1136
09:00 |  | 255.9439 |  | F | 0.3978 |  | 68.872 |  | 98.9541 | 5 | 54812.2305 | 40623.047
09:30 |  | 260.2364 |  | F | 0.39756 |  | 68.9515 |  | 98.9724 | 5 | 54712.7422 | 40547.4051
10:00 |  | 282.7811 |  | F | 0.39821 |  | 68.9253 |  | 98.9822 | 5 | 54620.8125 | 40486.3912
10:30 |  | 216.6466 |  | F | 0.39259 |  | 69.2841 |  | 98.9662 | 5 | 54536.1797 | 40374.7432
11:00 |  | 103.4869 |  | F | 0.39553 |  | 70.0315 |  | 98.9893 | 5 | 53438.1016 | 39484.8918
11:30 |  | 143.4634 |  | F | 0.38749 |  | 70.029 |  | 99.0144 | 5 | 49733.3516 | 36757.0625
12:00 |  | 156.109 |  | F | 0.39467 |  | 69.8964 |  | 99.0142 | 5 | 50171.3008 | 37094.9809
12:30 |  | 201.2423 |  | F | 0.39986 |  | 70.0636 |  | 99.0244 | 5 | 51353.7031 | 37954.6384
13:00 |  | 139.2708 |  | F | 0.39758 |  | 70.7016 |  | 99.0495 | 5 | 51297.9766 | 37852.6977
13:30 |  | 130.1993 |  | F | 0.39269 |  | 71.1833 |  | 99.0669 | 5 | 51105.3281 | 37664.4193
14:00 |  | 136.6946 |  | F | 0.38904 |  | 71.1878 |  | 99.0857 | 5 | 50043.1719 | 36888.1085
14:30 |  | 166.7182 |  | F | 0.45753 |  | 70.9752 |  | 99.1039 | 5 | 50044.2344 | 36918.4695
15:00 |  | 201.7572 |  | F | 0.49512 |  | 70.6662 |  | 99.0964 | 5 | 50087.4102 | 36980.7245
15:30 |  | 227.8695 |  | F | 0.46511 |  | 70.3795 |  | 99.0859 | 5 | 50063.9062 | 36990.3112
16:00 |  | 127.7082 |  | F | 0.51163 |  | 70.6428 |  | 99.0822 | 5 | 49869.9922 | 36817.4193
16:30 |  | 122.7083 |  | F | 0.45475 |  | 70.9708 |  | 99.0861 | 5 | 49830.1797 | 36754.4224
17:00 |  | 123.6095 |  | F | 0.42576 |  | 71.0973 |  | 99.096 | 5 | 49678.0898 | 36632.4367
17:30 |  | 126.1654 |  | F | 0.44444 |  | 71.046 |  | 99.099 | 5 | 49594.5039 | 36577.3794
18:00 |  | 125.6909 |  | F | 0.47877 |  | 70.8211 |  | 99.0876 | 5 | 49460.5469 | 36498.2053
18:30 |  | 123.5955 |  | F | 0.5548 |  | 70.5705 |  | 99.089 | 5 | 49438.6172 | 36509.1459
19:00 |  | 126.1879 |  | F | 0.56896 |  | 70.3087 |  | 99.0986 | 5 | 49422.0664 | 36528.2732
19:30 |  | 131.2959 |  | F | 0.48346 |  | 70.2188 |  | 99.1048 | 5 | 49298.5273 | 36448.8032
20:00 |  | 140.6196 |  | F | 0.50801 |  | 70.243 |  | 99.1183 | 5 | 49295.1406 | 36448.6758
20:30 |  | 146.2 |  | F | 0.38689 |  | 70.109 |  | 99.1182 | 5 | 49282.1562 | 36453.257
21:00 |  | 128.9763 |  | F | 0.38772 |  | 69.8149 |  | 99.1183 | 5 | 49363.375 | 36544.6794
21:30 |  | 131.9201 |  | F | 0.38722 |  | 69.3781 |  | 99.1124 | 5 | 49356.1992 | 36583.8217
22:00 |  | 162.638 |  | F | 0.3909 |  | 69.1289 |  | 99.112 | 5 | 49508.6367 | 36723.3689
22:30 |  | 226.0155 |  | F | 0.39543 |  | 68.9536 |  | 99.1105 | 5 | 49678.8945 | 36867.9587
23:00 |  | 209.4558 |  | F | 0.40268 |  | 68.6509 |  | 99.1174 | 5 | 49926.2148 | 37086.9141
23:30 |  | 134.5364 |  | F | 0.40061 |  | 68.3906 |  | 99.1134 | 5 | 50017.75 | 37181.7138
24:00 |  | 129.2101 |  | F | 0.39017 |  | 68.0991 |  | 99.1039 | 5 | 50100.6367 | 37271.5851
Náhradné hodnoty pre rok 2024 |  | SO2 | CO |  | HF |  | Teplota |  | Tlak | H2O |  | Prietok
|  | kg/h | kg/h |  | kg/h |  | °C |  | kPa | % |  | m3/h ns
|  | 4.282 | 0 |  | 0.0083273 |  | 69.6983 |  | 98.8153 | 0 | 0 | 28614.1811
Prepočítavacie koeficienty (ppm na mg/m3) |  | 2.86 | 1.25
Konštanta vlhkosti |  | 5
Prietok ns = AN_M_PRIETOK*(273.15/(273.15+AN_M_TEPLOTA))*(AN_M_TLAK/101.3)*((100-AN_VLHKOST)/100)
SO2_hmot = (1*AN_M_SO2/1000000)*AN_Prietok_ns
HF_hmot = (1*AN_S_HF/1000000)*AN_Prietok_ns
Označenie SPH | [5 empty] | Označenie PDH
žiadne | platná hodnota |  |  |  |  | G |  | PDH > EL+ I
A | SPH > EL
B | SPH > 1,2 EL
C | SPH > 2,0 EL
F | Neplatná hodnota |  |  |  |  | Náhradné hodnoty boli použité
E | Náhradná hodnota |  |  |  |  | z dôvodu neplatného merania
Prístup do systému:
ecm administrator - konfiguračný prístup
obsluha - prezeranie bez možnosti konfigurácie