## denny
Denný protokol za |  | 2024-01-04
|  | SO2 | CO |  | HF | Teplota | Tlak |  |  | Prietok
Tech.jednotky |  | mg/m3 ns | mg/m3 ns |  | mg/m3 ns | °C | kPa |  |  | m3/h ns
Emisný limit |  | 350 |  |  | 3
I (%) |  | 20 |  |  | 40
N / % SPH > EL+I |  | 0 / 0,0 |  |  | 0 / 0,0
N SPH > 2 EL+I |  | 0 |  |  | 0
PDH [mg/m3 ns] |  | 175.3221 |  | F | 0.42174 | 67.9863 | 97.8026 | 5 | 35461.8696 | 26043.1976
N platných SPH |  | 48 | 0 |  | 48 | 48 | 48 | 48 | 48 | 48
N / % SPH F |  | 0 / 0,0 | 48 / 100,0 |  | 0 / 0,0 | 0 / 0,0 | 0 / 0,0 | 0 / 0,0 | 0 / 0,0 | 0 / 0,0
N / % SPH E |  | 0 / 0,0 |  |  | 0 / 0,0 |  |  |  |  | 0 / 0,0
Množstvo ZL [kg] |  | 109.3306 | 0 |  | 0.2635 | 0 | 0 | 0 | 0 | 0
Q spal. tis.[m3 ns] |  | 312.5184 |  |  | 312.5184 |  |  |  |  | 312.5184
Výroba |  | x | x |  | 0
Emisný faktor |  | x | x |  | 0
čas | chod | SO2 | CO |  | HF | Teplota | Tlak |  |  | Prietok
|  | mg/m3 ns | mg/m3 ns |  | mg/m3 ns | °C | kPa |  |  | m3/h ns
00:30 |  | 206.4669 |  | F | 0.39163 | 74.9347 | 97.7323 | 5 | 36297.0312 | 26105.9624
01:00 |  | 203.8623 |  | F | 0.38786 | 74.6983 | 97.7184 | 5 | 36410 | 26201.2913
01:30 |  | 203.7284 |  | F | 0.40071 | 74.0543 | 97.7195 | 5 | 36490.4844 | 26308.2021
02:00 |  | 201.6615 |  | F | 0.39075 | 73.9718 | 97.7558 | 5 | 36449.2812 | 26294.4885
02:30 |  | 199.5481 |  | F | 0.4449 | 73.9977 | 97.7426 | 5 | 36558.2383 | 26367.569
03:00 |  | 217.6416 |  | F | 0.41376 | 74.2296 | 97.7301 | 5 | 36422.5391 | 26248.8081
03:30 |  | 231.2962 |  | F | 0.45194 | 74.636 | 97.688 | 5 | 36527.6875 | 26282.508
04:00 |  | 233.6991 |  | F | 0.38463 | 74.8623 | 97.6797 | 5 | 36577.9844 | 26299.3503
04:30 |  | 231.57 |  | F | 0.39303 | 74.2921 | 97.6755 | 5 | 36403.7539 | 26215.8991
05:00 |  | 235.1146 |  | F | 0.44954 | 73.7191 | 97.6897 | 5 | 35217.4297 | 25407.1486
05:30 |  | 239.1178 |  | F | 0.40069 | 73.3661 | 97.6764 | 5 | 33833.0898 | 24429.9758
06:00 |  | 242.7657 |  | F | 0.50832 | 73.2388 | 97.6566 | 5 | 32930.168 | 23781.9211
06:30 |  | 246.8571 |  | F | 0.43508 | 73.3601 | 97.6536 | 5 | 32694.1582 | 23602.4861
07:00 |  | 228.6794 |  | F | 0.38939 | 73.7759 | 97.6492 | 5 | 34393.2109 | 24798.2001
07:30 |  | 211.4379 |  | F | 0.39437 | 74.2982 | 97.665 | 5 | 37374.8594 | 26911.8557
08:00 |  | 185.2608 |  | F | 0.43183 | 74.4365 | 97.6852 | 5 | 37891.4531 | 27278.6375
08:30 |  | 186.6393 |  | F | 0.39756 | 73.9457 | 97.6886 | 5 | 37918.9336 | 27337.9679
09:00 |  | 188.2944 |  | F | 0.39058 | 73.2991 | 97.6963 | 5 | 37724.4492 | 27250.6618
09:30 |  | 144.5996 |  | F | 0.3946 | 72.2984 | 97.7059 | 5 | 36040.3477 | 26112.1121
10:00 |  | 108.4815 |  | F | 0.42926 | 71.2265 | 97.7327 | 5 | 35917.4062 | 26111.2083
10:30 |  | 109.2718 |  | F | 0.40153 | 70.1874 | 97.7512 | 5 | 35874.3281 | 26163.7457
11:00 |  | 109.5884 |  | F | 0.48558 | 69.021 | 97.7428 | 5 | 35903.7344 | 26272.2057
11:30 |  | 107.6708 |  | F | 0.38677 | 67.7974 | 97.7357 | 5 | 35846.1289 | 26322.2671
12:00 |  | 112.1876 |  | F | 0.45041 | 66.7499 | 97.7442 | 5 | 35723.8047 | 26315.5925
12:30 |  | 114.143 |  | F | 0.42756 | 65.7987 | 97.7344 | 5 | 35329.4336 | 26095.4997
13:00 |  | 127.7502 |  | F | 0.39706 | 64.8602 | 97.7176 | 5 | 35288.7188 | 26133.3034
13:30 |  | 129.1409 |  | F | 0.43228 | 64.0937 | 97.704 | 5 | 35227.5625 | 26143.6616
14:00 |  | 156.2611 |  | F | 0.41887 | 63.4888 | 97.7217 | 5 | 35248.375 | 26210.8649
14:30 |  | 162.2339 |  | F | 0.39664 | 62.6343 | 97.759 | 5 | 29700.5977 | 22150.1656
15:00 |  | 171.671 |  | F | 0.43618 | 61.8535 | 97.7996 | 5 | 28264.793 | 21137.2748
15:30 |  | 181.8882 |  | F | 0.42639 | 61.7419 | 97.8028 | 5 | 32975.8008 | 24669.3384
16:00 |  | 165.7507 |  | F | 0.39059 | 61.7034 | 97.8193 | 5 | 33548.9375 | 25105.2124
16:30 |  | 159.8342 |  | F | 0.38763 | 61.5869 | 97.8312 | 5 | 33432.2305 | 25029.6235
17:00 |  | 161.6167 |  | F | 0.42031 | 61.4059 | 97.8354 | 5 | 32799.2812 | 24570.0939
17:30 |  | 159.4723 |  | F | 0.39669 | 61.2649 | 97.8587 | 5 | 34917.0781 | 26173.8251
18:00 |  | 167.1417 |  | F | 0.49993 | 61.4267 | 97.864 | 5 | 36337.7461 | 27227.0443
18:30 |  | 170.9758 |  | F | 0.39636 | 61.623 | 97.8805 | 5 | 36320.8711 | 27203.019
19:00 |  | 171.1009 |  | F | 0.42798 | 61.7651 | 97.8906 | 5 | 36397.8477 | 27251.9356
19:30 |  | 164.087 |  | F | 0.39636 | 62.0075 | 97.9202 | 5 | 36341.2227 | 27198.0965
20:00 |  | 168.9543 |  | F | 0.39188 | 62.3063 | 97.9473 | 5 | 36385.3047 | 27214.3321
20:30 |  | 165.6377 |  | F | 0.38524 | 62.6878 | 97.9787 | 5 | 36297.625 | 27126.613
21:00 |  | 169.7443 |  | F | 0.40137 | 63.1031 | 98.0049 | 5 | 36345.0078 | 27135.7288
21:30 |  | 161.2403 |  | F | 0.50318 | 63.4682 | 98.0365 | 5 | 36253.7383 | 27046.9405
22:00 |  | 156.9728 |  | F | 0.66014 | 63.931 | 98.0482 | 5 | 36246.0742 | 27007.3308
22:30 |  | 160.3912 |  | F | 0.45052 | 64.3773 | 98.0549 | 5 | 36267.3203 | 26989.2804
23:00 |  | 161.6809 |  | F | 0.38953 | 64.8133 | 98.1003 | 5 | 36300.3398 | 26991.4843
23:30 |  | 164.4868 |  | F | 0.39389 | 65.2769 | 98.1316 | 5 | 36257.8906 | 26931.588
24:00 |  | 157.8422 |  | F | 0.41202 | 65.7276 | 98.1673 | 5 | 36265.4414 | 26911.1649
Náhradné hodnoty pre rok 2024 |  | SO2 | CO |  | HF | Teplota | Tlak | H2O |  | Prietok
|  | kg/h | kg/h |  | kg/h | °C | kPa | % |  | m3/h ns
|  | 4.282 | 0 |  | 0.0083273 | 69.6983 | 98.8153 | 0 | 0 | 28614.1811
Prepočítavacie koeficienty (ppm na mg/m3) |  | 2.86 | 1.25
Konštanta vlhkosti |  | 5
Prietok ns = AN_M_PRIETOK*(273.15/(273.15+AN_M_TEPLOTA))*(AN_M_TLAK/101.3)*((100-AN_VLHKOST)/100)
SO2_hmot = (1*AN_M_SO2/1000000)*AN_Prietok_ns
HF_hmot = (1*AN_S_HF/1000000)*AN_Prietok_ns
Označenie SPH
žiadne | platná hodnota
A | SPH > EL
B | SPH > 1,2 EL
C | SPH > 2,0 EL
F | Neplatná hodnota
E | Náhradná hodnota
Prístup do systému:
ecm administrator - konfiguračný prístup
obsluha - prezeranie bez možnosti konfigurácie