## denny
Denný protokol za |  | 2023-04-15
|  | SO2 | CO |  | HF | Teplota | Tlak |  |  | Prietok
Tech.jednotky |  | mg/m3 ns | mg/m3 ns |  | mg/m3 ns | °C | kPa |  |  | m3/h ns
Emisný limit |  | 350 |  |  | 3
I (%) |  | 20 |  |  | 40
N / % SPH > EL+I |  | 0 / 0,0 |  |  | 0 / 0,0
N SPH > 2 EL+I |  | 0 |  |  | 0
PDH [mg/m3 ns] |  | 84.431 |  | F | 1.0375 | 69.5302 | 98.216 | 5 | 39041.3385 | 28667.6647
N platných SPH |  | 48 | 0 |  | 48 | 48 | 48 | 48 | 48 | 48
N / % SPH F |  | 0 / 0,0 | 48 / 100,0 |  | 0 / 0,0 | 0 / 0,0 | 0 / 0,0 | 0 / 0,0 | 0 / 0,0 | 0 / 0,0
N / % SPH E |  | 0 / 0,0 |  |  | 0 / 0,0 |  |  |  |  | 0 / 0,0
Množstvo ZL [kg] |  | 58.321 | 0 |  | 0.71366 | 0 | 0 | 0 | 0 | 0
Q spal. tis.[m3 ns] |  | 344.012 |  |  | 344.012 |  |  |  |  | 344.012
Výroba |  | x | x |  | 0
Emisný faktor |  | x | x |  | 0
čas | chod | SO2 | CO |  | HF | Teplota | Tlak |  |  | Prietok
|  | mg/m3 ns | mg/m3 ns |  | mg/m3 ns | °C | kPa |  |  | m3/h ns
00:30 |  | 155.8331 |  | F | 1.0375 | 62.4998 | 98.0189 | 5 | 39239.6367 | 29353.7784
01:00 |  | 94.3601 |  | F | 1.0375 | 62.9256 | 98.0262 | 5 | 39169.8359 | 29266.6131
01:30 |  | 56.4321 |  | F | 1.0375 | 63.4647 | 98.0235 | 5 | 39190.3086 | 29234.1854
02:00 |  | 87.0491 |  | F | 1.0375 | 63.8435 | 98.0219 | 5 | 39165.1484 | 29182.1052
02:30 |  | 98.1288 |  | F | 1.0375 | 64.0238 | 98.0344 | 5 | 39238.1172 | 29224.5805
03:00 |  | 101.6127 |  | F | 1.0375 | 64.1123 | 98.0301 | 5 | 39220.7852 | 29202.7237
03:30 |  | 117.6388 |  | F | 1.0375 | 64.5344 | 98.0201 | 5 | 39256.1289 | 29189.5181
04:00 |  | 126.0024 |  | F | 1.0375 | 64.7094 | 98.0129 | 5 | 39306.5703 | 29209.7465
04:30 |  | 132.6509 |  | F | 1.0376 | 64.9682 | 98.0221 | 5 | 39294.7969 | 29181.3882
05:00 |  | 133.7619 |  | F | 1.0375 | 65.1593 | 98.0195 | 5 | 39230.3008 | 29116.2652
05:30 |  | 132.0705 |  | F | 1.0374 | 65.4931 | 98.0122 | 5 | 39208.4219 | 29069.1723
06:00 |  | 133.0544 |  | F | 1.0375 | 65.5198 | 98.011 | 5 | 39302.2383 | 29136.0877
06:30 |  | 135.8317 |  | F | 1.0375 | 65.7664 | 98.0188 | 5 | 39343.793 | 29147.9799
07:00 |  | 138.6391 |  | F | 1.0375 | 66.1649 | 98.0378 | 5 | 39157.6719 | 28981.6279
07:30 |  | 142.8326 |  | F | 1.0375 | 66.736 | 98.0505 | 5 | 39237.7305 | 28995.851
08:00 |  | 143.5499 |  | F | 1.0375 | 66.8234 | 98.0513 | 5 | 39157.0625 | 28929.0266
08:30 |  | 139.7749 |  | F | 1.0374 | 67.0913 | 98.0524 | 5 | 39219.9258 | 28952.9714
09:00 |  | 140.3482 |  | F | 1.0374 | 67.7504 | 98.063 | 5 | 39113.9141 | 28822.0218
09:30 |  | 131.2862 |  | F | 1.0374 | 68.423 | 98.072 | 5 | 39116.6289 | 28769.8924
10:00 |  | 117.1189 |  | F | 1.0375 | 68.6713 | 98.0967 | 5 | 39015.7461 | 28682.0691
10:30 |  | 125.2317 |  | F | 1.0374 | 69.1432 | 98.1164 | 5 | 39120.7148 | 28725.3681
11:00 |  | 80.9696 |  | F | 1.0374 | 69.6864 | 98.1355 | 5 | 39357.0742 | 28858.7495
11:30 |  | 38.5552 |  | F | 1.0374 | 70.1709 | 98.1546 | 5 | 39351.3008 | 28819.4043
12:00 |  | 34.2359 |  | F | 1.0374 | 70.8104 | 98.1531 | 5 | 39251.7227 | 28692.581
12:30 |  | 30.8333 |  | F | 1.0374 | 71.3095 | 98.1594 | 5 | 38706.0352 | 28254.5202
13:00 |  | 39.744 |  | F | 1.0374 | 71.6366 | 98.1823 | 5 | 38121.9141 | 27808.2066
13:30 |  | 49.2123 |  | F | 1.0374 | 71.9523 | 98.1922 | 5 | 38126.0234 | 27788.5514
14:00 |  | 52.7673 |  | F | 1.0373 | 72.0899 | 98.2014 | 5 | 38064.8203 | 27735.5005
14:30 |  | 65.7473 |  | F | 1.0374 | 72.3201 | 98.2203 | 5 | 38076.0117 | 27730.5033
15:00 |  | 69.3334 |  | F | 1.0374 | 72.6421 | 98.2322 | 5 | 38055.875 | 27693.3704
15:30 |  | 66.9611 |  | F | 1.0374 | 72.7535 | 98.257 | 5 | 38131.6719 | 27746.5915
16:00 |  | 69.386 |  | F | 1.0374 | 72.6662 | 98.2785 | 5 | 38112.4805 | 27745.7076
16:30 |  | 73.0301 |  | F | 1.0375 | 72.549 | 98.3028 | 5 | 38166.2227 | 27801.1263
17:00 |  | 72.8762 |  | F | 1.0375 | 72.4238 | 98.3291 | 5 | 38234.9219 | 27868.7094
17:30 |  | 74.5195 |  | F | 1.0375 | 72.6271 | 98.357 | 5 | 38159.5469 | 27805.3015
18:00 |  | 74.0591 |  | F | 1.0375 | 72.6211 | 98.3633 | 5 | 38126.3359 | 27783.3771
18:30 |  | 77.8513 |  | F | 1.0374 | 72.5016 | 98.3806 | 5 | 39485.7305 | 28788.9814
19:00 |  | 83.698 |  | F | 1.0375 | 72.74 | 98.3986 | 5 | 39639.5 | 28886.4754
19:30 |  | 86.6115 |  | F | 1.0374 | 72.757 | 98.422 | 5 | 39625.4141 | 28881.6522
20:00 |  | 88.8866 |  | F | 1.0374 | 73.1001 | 98.4502 | 5 | 39573.9336 | 28823.8037
20:30 |  | 29.9779 |  | F | 1.0374 | 73.2084 | 98.4796 | 5 | 39515.3125 | 28780.6865
21:00 |  | 25.5933 |  | F | 1.0374 | 73.4089 | 98.5046 | 5 | 39535.168 | 28785.7997
21:30 |  | 24.8249 |  | F | 1.0375 | 73.5561 | 98.5247 | 5 | 39532.2109 | 28777.3118
22:00 |  | 27.3212 |  | F | 1.0374 | 73.7658 | 98.5409 | 5 | 39509.6953 | 28748.2713
22:30 |  | 26.936 |  | F | 1.0374 | 73.9123 | 98.5553 | 5 | 39537.1758 | 28760.3195
23:00 |  | 34.8698 |  | F | 1.0375 | 74.0682 | 98.5728 | 5 | 39605.4805 | 28802.1809
23:30 |  | 36.0254 |  | F | 1.0375 | 74.1159 | 98.5942 | 5 | 39522.8867 | 28744.3937
24:00 |  | 34.6517 |  | F | 1.0374 | 74.2337 | 98.6126 | 5 | 39554.3086 | 28762.8547
Náhradné hodnoty pre rok 2023 |  | SO2 | CO |  | HF | Teplota | Tlak | H2O |  | Prietok
|  | kg/h | kg/h |  | kg/h | °C | kPa | % |  | m3/h ns
|  | 6.0338 | 0 |  | 0.020196 | 72.9566 | 99.0641 | 0 | 0 | 43245.6011
Prepočítavacie koeficienty (ppm na mg/m3) |  | 2.86 | 1.25
Konštanta vlhkosti |  | 0.8
Prietok ns = AN_M_PRIETOK*(273.15/(273.15+AN_M_TEPLOTA))*(AN_M_TLAK/101.3)*((100-AN_VLHKOST)/100)
SO2_hmot = (1*AN_M_SO2/1000000)*AN_Prietok_ns
HF_hmot = (1*AN_S_HF/1000000)*AN_Prietok_ns
Označenie SPH
žiadne | platná hodnota
A | SPH > EL
B | SPH > 1,2 EL
C | SPH > 2,0 EL
F | Neplatná hodnota
E | Náhradná hodnota
Prístup do systému:
ecm administrator - konfiguračný prístup
obsluha - prezeranie bez možnosti konfigurácie