## denny
Denný protokol za |  | 2022-09-01
|  | SO2 | CO | HF
Tech.jednotky |  | mg/m3 ns | mg/m3 ns | mg/m3 ns
Emisný limit |  | 350 |  | 1
I (%) |  | 20 |  | 40
N / % SPH > EL+I |  | 0 / 0,0 |  | 0 / 0,0
N SPH > 2 EL |  | 0 |  | 0
PDH [mg/m3 ns] |  | 17.4318 | 0.0038692 |  | F
N platných SPH |  | 48 | 48 | 0
N / % SPH F |  | 0 / 0,0 | 0 / 0,0 | 48 / 100,0
N / % SPH E |  | 0 / 0,0 | 0 / 0,0 | 48 / 100,0
Množstvo ZL [kg] |  | 41.6618 | 0.00926 | 0.64351
Q spal. tis.[m3 ns] |  | 2390.7635 | 2390.7635 | 2390.7635
Výroba |  | x | x | 22920
Emisný faktor |  | x | x | 2.8076e-05
čas | chod | SO2 | CO | HF |  | Teplota | Tlak | H2O | Prietok | Prietok
|  | mg/m3 ns | mg/m3 ns | mg/m3 ns |  | °C | kPa | % | m3/h | m3/h ns
00:30 |  | 17.5398 | 0.00124 |  | F | 55.6608 | 99.3708 | 0.89999 | 101245.6016 | 100334.3984
01:00 |  | 17.3693 | 0.00124 |  | F | 55.4832 | 99.3453 | 0.89999 | 101203.7031 | 100292.8984
01:30 |  | 17.2491 | 0.00124 |  | F | 55.3195 | 99.3404 | 0.89999 | 99030.75 | 98139.4766
02:00 |  | 17.3214 | 0.00124 |  | F | 55.2832 | 99.345 | 0.89999 | 99841.2266 | 98942.6562
02:30 |  | 17.2608 | 0.00124 |  | F | 55.1138 | 99.3459 | 0.89999 | 99933.0234 | 99033.6406
03:00 |  | 17.1558 | 0.00124 |  | F | 54.8823 | 99.3405 | 0.89999 | 102637.7969 | 101714.1016
03:30 |  | 16.9299 | 0.00124 |  | F | 54.6367 | 99.3315 | 0.89999 | 102176.6016 | 101257
04:00 |  | 17.371 | 0.00124 |  | F | 54.4784 | 99.3225 | 0.89999 | 101642.6016 | 100727.7969
04:30 |  | 17.0664 | 0.00124 |  | F | 54.2863 | 99.3052 | 0.89999 | 102472.2031 | 101550
05:00 |  | 17.2345 | 0.00124 |  | F | 54.1602 | 99.3025 | 0.89999 | 102205.2031 | 101285.3984
05:30 |  | 17.2355 | 0.00124 |  | F | 54.0205 | 99.2933 | 0.89999 | 102435.6016 | 101513.7031
06:00 |  | 17.5197 | 0.00124 |  | F | 53.8935 | 99.2952 | 0.89999 | 100259.5 | 99357.1328
06:30 |  | 17.5428 | 0.00124 |  | F | 53.6976 | 99.3 | 0.89999 | 101614 | 100699.3984
07:00 |  | 17.3901 | 0.00124 |  | F | 53.5156 | 99.3032 | 0.89999 | 99984.0078 | 99084.1484
07:30 |  | 17.5351 | 0.00124 |  | F | 53.4513 | 99.3008 | 0.89999 | 102121.3984 | 101202.2969
08:00 |  | 17.3676 | 0.00124 |  | F | 53.5257 | 99.2948 | 0.89999 | 101015.2969 | 100106.1016
08:30 |  | 17.4433 | 0.00124 |  | F | 53.548 | 99.3076 | 0.89999 | 100283.3984 | 99380.7891
09:00 |  | 17.2854 | 0.06178 |  | F | 53.5074 | 99.3235 | 0.89999 | 102110.2031 | 101191.2031
09:30 |  | 17.6094 | 0.00124 |  | F | 53.5307 | 99.3453 | 0.89999 | 99418.75 | 98523.9531
10:00 |  | 17.4053 | 0.00124 |  | F | 53.6525 | 99.3479 | 0.89999 | 102214.2031 | 101294.2969
10:30 |  | 17.4862 | 0.00124 |  | F | 54.0553 | 99.3637 | 0.89999 | 99766.9062 | 98869.0234
11:00 |  | 17.1873 | 0.00124 |  | F | 54.5084 | 99.3778 | 0.89999 | 100566.7969 | 99661.6797
11:30 |  | 17.3862 | 0.00124 |  | F | 55.1165 | 99.3691 | 0.89999 | 98729.2734 | 97840.7109
12:00 |  | 17.7176 | 0.00348 |  | F | 55.7415 | 99.3503 | 0.89999 | 98530.25 | 97643.4688
12:30 |  | 18.0595 | 0.00123 |  | F | 56.3852 | 99.3314 | 0.89999 | 98677.7891 | 97789.7031
13:00 |  | 18.161 | 0.00124 |  | F | 57.315 | 99.3154 | 0.89999 | 96161.9922 | 95296.5312
13:30 |  | 18.2816 | 0.00124 |  | F | 58.0984 | 99.3089 | 0.89999 | 95449.7188 | 94590.6562
14:00 |  | 18.3174 | 0.00124 |  | F | 58.7244 | 99.2972 | 0.89999 | 95283.0469 | 94425.5
14:30 |  | 18.191 | 0.00124 |  | F | 59.1577 | 99.2791 | 0.89999 | 99022.7734 | 98131.5938
15:00 |  | 18.1883 | 0.00124 |  | F | 59.3421 | 99.2695 | 0.89999 | 97330.2109 | 96454.2266
15:30 |  | 17.9001 | 0.00124 |  | F | 59.4115 | 99.2557 | 0.89999 | 101344.3984 | 100432.2031
16:00 |  | 17.8958 | 0.00124 |  | F | 59.4098 | 99.2373 | 0.89999 | 100211.2031 | 99309.2734
16:30 |  | 17.659 | 0.00124 |  | F | 59.6585 | 99.2361 | 0.89999 | 96275.5781 | 95409.1094
17:00 |  | 17.834 | 0.00124 |  | F | 59.557 | 99.2368 | 0.89999 | 99621.5 | 98724.9062
17:30 |  | 17.6913 | 0.00124 |  | F | 59.3774 | 99.2408 | 0.89999 | 98678.3438 | 97790.2266
18:00 |  | 17.5622 | 0.00124 |  | F | 59.2658 | 99.2569 | 0.89999 | 98109.3594 | 97226.3828
18:30 |  | 17.4803 | 0.00124 |  | F | 58.9183 | 99.27 | 0.89999 | 99806.7266 | 98908.4609
19:00 |  | 17.5098 | 0.00124 |  | F | 58.3726 | 99.2854 | 0.89999 | 103031.6016 | 102104.2969
19:30 |  | 17.3829 | 0.00124 |  | F | 57.8768 | 99.3109 | 0.89999 | 102600.1016 | 101676.7031
20:00 |  | 17.0158 | 0.00124 |  | F | 57.3944 | 99.3472 | 0.89999 | 103993.3984 | 103057.3984
20:30 |  | 17.3358 | 0.00793 |  | F | 56.8738 | 99.3893 | 0.89999 | 104990.1016 | 104045.2031
21:00 |  | 17.3258 | 0.04018 |  | F | 56.422 | 99.4112 | 0.89999 | 103748.7031 | 102814.8984
21:30 |  | 16.8112 | 0.00633 |  | F | 56.0143 | 99.4273 | 0.89999 | 103141.5 | 102213.2031
22:00 |  | 16.658 | 0.00121 |  | F | 56.0991 | 99.4355 | 0.89999 | 100090.7031 | 99189.8594
22:30 |  | 16.9184 | 0.00122 |  | F | 55.9099 | 99.45 | 0.89999 | 100638.3984 | 99732.7031
23:00 |  | 16.3114 | 0.00124 |  | F | 55.6801 | 99.4592 | 0.89999 | 100926.1016 | 100017.7969
23:30 |  | 16.7191 | 0.00605 |  | F | 55.1997 | 99.48 | 0.89999 | 102619.2031 | 101695.7031
24:00 |  | 16.9053 | 0.00919 |  | F | 54.7615 | 99.4908 | 0.89999 | 101761 | 100845.1016
Náhradné hodnoty pre rok 2022 |  | SO2 | CO | HF |  | Teplota | Tlak | H2O |  | Prietok
|  | kg/h | kg/h | kg/h |  | °C | kPa | % |  | m3/h ns
|  | 111.8847 | 0 | 0.26916 |  | 91.9673 | 98.8494 | 0 | 0 | 951657.9739
Prepočítavacie koeficienty (ppm na mg/m3) |  | 2.86 | 1.25
Konštanta vlhkosti |  | 0.8
Prietok ns = FS2_M_PRIETOK*(273.15/(273.15+FS2_M_TEPLOTA))*(FS2_M_TLAK/101.3)*((100-FS2_VLHKOST)/100)
SO2_hmot = (1*FS2_M_SO2/1000000)*FS2_Prietok_ns
CO_hmot = (1*FS2_M_CO/1000000)*FS2_Prietok_ns
HF_hmot = (1*FS2_S_HF/1000000)*FS2_Prietok_ns
Označenie SPH
žiadne | platná hodnota
A | SPH > EL
B | SPH > 1,2 EL
C | SPH > 2,0 EL
F | Neplatná hodnota
E | Náhradná hodnota
Prístup do systému:
ecm administrator - konfiguračný prístup
obsluha - prezeranie bez možnosti konfigurácie