## denny
Denný protokol za |  | 2022-03-31
|  | SO2 | CO |  | HF
Tech.jednotky |  | mg/m3 ns | mg/m3 ns |  | mg/m3 ns
Emisný limit |  | 350 |  |  | 3
I (%) |  | 20 |  |  | 40
N / % SPH > EL+I |  | 0 / 0,0 |  |  | 0 / 0,0
N SPH > 2 EL |  | 0 |  |  | 0
PDH [mg/m3 ns] |  | 166.8173 |  | F | 0.49641
N platných SPH |  | 48 | 0 |  | 48
N / % SPH F |  | 0 / 0,0 | 48 / 100,0 |  | 0 / 0,0
N / % SPH E |  | 0 / 0,0 |  |  | 0 / 0,0
Množstvo ZL [kg] |  | 193.9455 |  |  | 0.57291
Q spal. tis.[m3 ns] |  | 1147.9481 |  |  | 1147.9481
Výroba |  | x | x |  | 276470
Emisný faktor |  | x | x |  | 2.0723e-06
čas | chod | SO2 | CO |  | HF | Teplota | Tlak | H2O | Prietok | Prietok
|  | mg/m3 ns | mg/m3 ns |  | mg/m3 ns | °C | kPa | % | m3/h | m3/h ns
00:30 |  | 242.7467 |  | F | 0.44188 | 78.5199 | 97.8761 | 5 | 69310.5703 | 49414.7115
01:00 |  | 178.6271 |  | F | 0.39917 | 78.2602 | 97.85 | 5 | 69071.8359 | 49267.7469
01:30 |  | 169.7607 |  | F | 0.37587 | 78.3123 | 97.8327 | 5 | 68600.1641 | 48915.432
02:00 |  | 165.4665 |  | F | 0.37589 | 78.5083 | 97.8205 | 5 | 66993.7891 | 47737.4193
02:30 |  | 150.7262 |  | F | 0.37587 | 78.6967 | 97.8083 | 5 | 67241.0078 | 47881.9311
03:00 |  | 223.5328 |  | F | 0.37586 | 79.1634 | 97.7939 | 5 | 67696.0312 | 48135.0025
03:30 |  | 179.7563 |  | F | 0.37588 | 79.3391 | 97.7703 | 5 | 67717.8359 | 48114.9082
04:00 |  | 229.9497 |  | F | 0.37587 | 79.3253 | 97.7483 | 5 | 67809.5781 | 48171.1384
04:30 |  | 208.6664 |  | F | 0.37657 | 79.048 | 97.7344 | 5 | 67915.9062 | 48277.7736
05:00 |  | 162.765 |  | F | 0.37656 | 79.0515 | 97.7193 | 5 | 67770.1094 | 48166.2277
05:30 |  | 153.2031 |  | F | 0.40753 | 79.1104 | 97.7186 | 5 | 67444.2812 | 47926.3143
06:00 |  | 164.9377 |  | F | 0.43201 | 78.4699 | 97.7135 | 5 | 65830.0547 | 46861.9818
06:30 |  | 170.0129 |  | F | 0.52381 | 78.0637 | 97.7017 | 5 | 65204.3203 | 46464.6101
07:00 |  | 178.8436 |  | F | 0.59565 | 77.8472 | 97.6894 | 5 | 65105.3203 | 46416.8495
07:30 |  | 173.9561 |  | F | 0.69395 | 77.4414 | 97.6812 | 5 | 65944.7578 | 47065.7828
08:00 |  | 174.2662 |  | F | 0.73609 | 77.3874 | 97.6798 | 5 | 70792.8828 | 50533.0435
08:30 |  | 199.6383 |  | F | 0.76493 | 77.8124 | 97.6731 | 5 | 71762.9531 | 51159.9492
09:00 |  | 241.769 |  | F | 0.78256 | 78.1519 | 97.6765 | 5 | 71746.5 | 51100.5318
09:30 |  | 255.5488 |  | F | 0.8939 | 78.4699 | 97.6797 | 5 | 71781.9453 | 51081.2542
10:00 |  | 263.5115 |  | F | 0.93626 | 78.7817 | 97.6792 | 5 | 71085.0078 | 50540.1922
10:30 |  | 211.299 |  | F | 0.80043 | 78.1265 | 97.6862 | 5 | 68200.7656 | 48583.4721
11:00 |  | 244.0134 |  | F | 0.57313 | 78.1028 | 97.6793 | 5 | 67980.2188 | 48426.2435
11:30 |  | 186.512 |  | F | 0.52181 | 77.8394 | 97.674 | 5 | 68868.0938 | 49092.8751
12:00 |  | 215.9535 |  | F | 0.38361 | 78.0965 | 97.6678 | 5 | 71064.6484 | 50618.4079
12:30 |  | 251.3604 |  | F | 0.39156 | 78.629 | 97.6505 | 5 | 74131.6953 | 52713.7183
13:00 |  | 263.0257 |  | F | 0.48709 | 79.0392 | 97.6298 | 5 | 73945.4375 | 52508.9325
13:30 |  | 229.3779 |  | F | 0.5412 | 79.1877 | 97.609 | 5 | 73419.4219 | 52102.3311
14:00 |  | 207.4432 |  | F | 0.41785 | 78.7812 | 97.5822 | 5 | 69004.1641 | 49012.1157
14:30 |  | 188.3611 |  | F | 0.38709 | 78.0687 | 97.5646 | 5 | 58748.9492 | 41805.1898
15:00 |  | 40.0193 |  | F | 0.38352 | 78.1457 | 97.5532 | 5 | 63746.7969 | 45346.3719
15:30 |  | 47.2993 |  | F | 0.46015 | 78.5898 | 97.5496 | 5 | 63698.6211 | 45253.2268
16:00 |  | 51.1269 |  | F | 0.4003 | 78.9411 | 97.5339 | 5 | 63352.4023 | 44955.0853
16:30 |  | 36.8624 |  | F | 0.38246 | 79.2445 | 97.502 | 5 | 63540.5625 | 45035.0838
17:00 |  | 30.8068 |  | F | 0.37699 | 79.2682 | 97.4718 | 5 | 63845.6484 | 45234.2329
17:30 |  | 56.0151 |  | F | 0.39105 | 79.0302 | 97.4498 | 5 | 64236.4609 | 45531.6315
18:00 |  | 80.2283 |  | F | 0.37625 | 78.7222 | 97.429 | 5 | 64200.7461 | 45536.3869
18:30 |  | 94.4883 |  | F | 0.39851 | 78.5923 | 97.4105 | 5 | 64137.5195 | 45499.7303
19:00 |  | 112.9313 |  | F | 0.409 | 78.6103 | 97.4063 | 5 | 64518.8711 | 45765.9517
19:30 |  | 133.5949 |  | F | 0.53638 | 78.761 | 97.4 | 5 | 65280.4023 | 46283.2752
20:00 |  | 147.5364 |  | F | 0.6082 | 78.849 | 97.3972 | 5 | 66047.3203 | 46813.9982
20:30 |  | 152.3673 |  | F | 0.63586 | 78.5973 | 97.3972 | 5 | 66106.5859 | 46889.5341
21:00 |  | 156.6331 |  | F | 0.63971 | 78.0943 | 97.3888 | 5 | 66583.5078 | 47291.3479
21:30 |  | 160.9424 |  | F | 0.61313 | 77.8173 | 97.3745 | 5 | 66313.5547 | 47129.8841
22:00 |  | 156.8061 |  | F | 0.52876 | 77.6277 | 97.3584 | 5 | 66243.9844 | 47098.1047
22:30 |  | 158.251 |  | F | 0.41913 | 77.6749 | 97.3389 | 5 | 66234.8281 | 47075.8079
23:00 |  | 164.5814 |  | F | 0.3936 | 77.8445 | 97.3187 | 5 | 66241.7656 | 47048.2171
23:30 |  | 166.7363 |  | F | 0.37796 | 77.8657 | 97.3082 | 5 | 66280.6875 | 47067.9673
24:00 |  | 174.9737 |  | F | 0.37682 | 77.9736 | 97.2956 | 5 | 66135.4219 | 46944.2587
Náhradné hodnoty pre rok 2022 |  | SO2 | CO |  | HF | Teplota | Tlak | H2O |  | Prietok
|  | kg/h | kg/h |  | kg/h | °C | kPa | % |  | m3/h ns
|  | 9.6361 | 0 |  | 0.027831 | 79.8006 | 98.9325 | 0 | 0 | 58870.6857
Prepočítavacie koeficienty (ppm na mg/m3) |  | 2.86 | 1.25
Konštanta vlhkosti |  | 0.8
Prietok ns = AN_M_PRIETOK*(273.15/(273.15+AN_M_TEPLOTA))*(AN_M_TLAK/101.3)*((100-AN_VLHKOST)/100)
SO2_hmot = (1*AN_M_SO2/1000000)*AN_Prietok_ns
HF_hmot = (1*AN_S_HF/1000000)*AN_Prietok_ns
Označenie SPH
žiadne | platná hodnota
A | SPH > EL
B | SPH > 1,2 EL
C | SPH > 2,0 EL
F | Neplatná hodnota
E | Náhradná hodnota
Prístup do systému:
ecm administrator - konfiguračný prístup
obsluha - prezeranie bez možnosti konfigurácie