## denny
Denný protokol za |  | 2022-03-31
|  | SO2 | CO | HF
Tech.jednotky |  | mg/m3 ns | mg/m3 ns | mg/m3 ns
Emisný limit |  | 350 |  | 1
I (%) |  | 20 |  | 40
N / % SPH > EL+I |  | 0 / 0,0 |  | 0 / 0,0
N SPH > 2 EL |  | 0 |  | 0
PDH [mg/m3 ns] |  | 99.1642 | 1071.1266 | 0.43102
N platných SPH |  | 48 | 48 | 48
N / % SPH F |  | 0 / 0,0 | 0 / 0,0 | 0 / 0,0
N / % SPH E |  | 0 / 0,0 | 0 / 0,0 | 0 / 0,0
Množstvo ZL [kg] |  | 1616.6544 | 17461.2815 | 7.0262
Q spal. tis.[m3 ns] |  | 16301.6012 | 16301.6012 | 16301.6012
Výroba |  | x | x | 276470
Emisný faktor |  | x | x | 2.5414e-05
čas | chod | SO2 | CO | HF | Teplota | Tlak | H2O | Prietok | Prietok
|  | mg/m3 ns | mg/m3 ns | mg/m3 ns | °C | kPa | % | m3/h | m3/h ns
00:30 |  | 155.7444 | 1104.943 | 0.52165 | 92.6041 | 96.4394 | 0.79999 | 961532.8125 | 678158.625
01:00 |  | 149.7099 | 1100.549 | 0.55994 | 92.1082 | 96.4175 | 0.79999 | 961221.125 | 678707.875
01:30 |  | 139.2508 | 1108.957 | 0.54208 | 92.2558 | 96.4062 | 0.79999 | 960627.875 | 677935
02:00 |  | 138.1099 | 1112.166 | 0.56287 | 92.1236 | 96.3873 | 0.79999 | 961734.3125 | 678828.375
02:30 |  | 126.0369 | 1099.845 | 0.56214 | 91.8671 | 96.3707 | 0.79999 | 961475.1875 | 679004.125
03:00 |  | 116.8451 | 1108.719 | 0.55096 | 91.4203 | 96.3609 | 0.79999 | 960727.3125 | 679239.375
03:30 |  | 109.5372 | 1111.422 | 0.52717 | 91.0565 | 96.3382 | 0.79999 | 959680.8125 | 679017.3125
04:00 |  | 106.5586 | 1131.8929 | 0.51273 | 91.0753 | 96.3083 | 0.79999 | 960334.3125 | 679234.375
04:30 |  | 100.5477 | 1131.832 | 0.50829 | 90.7354 | 96.2942 | 0.79999 | 960435 | 679840.125
05:00 |  | 95.351 | 1090.1429 | 0.47643 | 90.5805 | 96.2798 | 0.79999 | 958913.125 | 678950.625
05:30 |  | 90.3797 | 1085.5811 | 0.4747 | 90.4611 | 96.2808 | 0.79999 | 959846.8125 | 679841.3125
06:00 |  | 84.1623 | 1088.68 | 0.43696 | 90.2719 | 96.2795 | 0.79999 | 958052.3125 | 678914.375
06:30 |  | 92.1654 | 1068.305 | 0.41479 | 89.9637 | 96.2695 | 0.79999 | 959912.3125 | 680739.3125
07:00 |  | 94.6754 | 1061.359 | 0.40818 | 89.8532 | 96.2543 | 0.79999 | 958989.625 | 680184.875
07:30 |  | 98.7585 | 1061.561 | 0.41119 | 90.3201 | 96.2464 | 0.79999 | 957958.1875 | 678527.125
08:00 |  | 95.3754 | 1065.224 | 0.38799 | 90.4726 | 96.2533 | 0.79999 | 959349.8125 | 679273.625
08:30 |  | 94.6227 | 1100.1899 | 0.37483 | 90.5984 | 96.2497 | 0.79999 | 958626.3125 | 678502.125
09:00 |  | 93.4964 | 1093.76 | 0.3565 | 90.6262 | 96.2492 | 0.79999 | 958025.6875 | 678021.875
09:30 |  | 99.182 | 1079.684 | 0.35021 | 90.674 | 96.2572 | 0.79999 | 960017.1875 | 679397.875
10:00 |  | 110.1077 | 1083.276 | 0.35368 | 90.8696 | 96.2495 | 0.79999 | 958552.6875 | 677944.125
10:30 |  | 103.8944 | 1077.953 | 0.34058 | 90.7043 | 96.2442 | 0.79999 | 960875.625 | 679855.125
11:00 |  | 108.6608 | 1074.1379 | 0.34708 | 90.3723 | 96.2307 | 0.79999 | 960763.875 | 680304.125
11:30 |  | 110.6383 | 1065.0861 | 0.36019 | 90.2298 | 96.2129 | 0.79999 | 960467.625 | 680233.3125
12:00 |  | 110.2212 | 1070.048 | 0.35498 | 89.8485 | 96.204 | 0.79999 | 961730.8125 | 681780.125
12:30 |  | 113.324 | 1084.644 | 0.39125 | 89.0992 | 96.1799 | 0.79999 | 959640.875 | 681535.875
13:00 |  | 114.1302 | 1089.804 | 0.43187 | 88.9581 | 96.1492 | 0.79999 | 957996 | 680416.125
13:30 |  | 131.0438 | 1062.373 | 0.46936 | 88.8275 | 96.1054 | 0.79999 | 959094.3125 | 681131.875
14:00 |  | 99.6091 | 1045.04 | 0.47452 | 88.5425 | 96.0566 | 0.79999 | 958543.625 | 680930.375
14:30 |  | 90.9374 | 1057.1851 | 0.44596 | 88.1603 | 96.0289 | 0.79999 | 958498.8125 | 681422.8125
15:00 |  | 86.0816 | 1043.672 | 0.43194 | 88.0437 | 96.0191 | 0.79999 | 958470 | 681552.375
15:30 |  | 85.5996 | 1048.3101 | 0.40511 | 88.3713 | 96.0198 | 0.79999 | 957605.625 | 680328.875
16:00 |  | 85.6525 | 1049.338 | 0.40733 | 88.433 | 95.9965 | 0.79999 | 958268.8125 | 680515.1875
16:30 |  | 83.5483 | 1039.632 | 0.41912 | 88.5913 | 95.9501 | 0.79999 | 958017.3125 | 679712.8125
17:00 |  | 83.2541 | 1021.217 | 0.43677 | 88.7839 | 95.9116 | 0.79999 | 958184.3125 | 679195.8125
17:30 |  | 84.3693 | 1008.935 | 0.44626 | 89.3256 | 95.8802 | 0.79999 | 957842.125 | 677718
18:00 |  | 81.4232 | 1020.433 | 0.41657 | 89.2643 | 95.8536 | 0.79999 | 958650.6875 | 678212.8125
18:30 |  | 81.9283 | 1020.748 | 0.42424 | 89.3241 | 95.8234 | 0.79999 | 957641.125 | 677176.3125
19:00 |  | 85.1827 | 1016.58 | 0.39251 | 89.4431 | 95.8175 | 0.79999 | 955985.375 | 675740.6875
19:30 |  | 76.5317 | 1044.604 | 0.38593 | 89.1005 | 95.8169 | 0.79999 | 957242.125 | 677262.625
20:00 |  | 76.2934 | 1065.627 | 0.38277 | 89.0692 | 95.8187 | 0.79999 | 957184.6875 | 677296.875
20:30 |  | 81.0345 | 1049.262 | 0.40432 | 89.0984 | 95.8252 | 0.79999 | 956694.3125 | 676938.6875
21:00 |  | 81.156 | 1045.5 | 0.41679 | 88.9904 | 95.8166 | 0.79999 | 957567.8125 | 677699.375
21:30 |  | 77.7506 | 1044.708 | 0.4124 | 89.1087 | 95.8043 | 0.79999 | 956609.6875 | 676714.8125
22:00 |  | 79.7743 | 1043.83 | 0.39266 | 89.2604 | 95.7907 | 0.79999 | 959421.875 | 678320.8125
22:30 |  | 86.3434 | 1070.661 | 0.37454 | 88.5061 | 95.7695 | 0.79999 | 959694.625 | 679777.8125
23:00 |  | 86.575 | 1082.507 | 0.40554 | 88.2925 | 95.735 | 0.79999 | 959770.1875 | 679989.3125
23:30 |  | 90.7463 | 1090.686 | 0.40926 | 87.7681 | 95.7286 | 0.79999 | 959759 | 680924.3125
24:00 |  | 93.5589 | 1093.467 | 0.41574 | 88.0155 | 95.7085 | 0.79999 | 959669.1875 | 680252.625
Náhradné hodnoty pre rok 2022 |  | SO2 | CO | HF | Teplota | Tlak | H2O |  | Prietok
|  | kg/h | kg/h | kg/h | °C | kPa | % |  | m3/h ns
|  | 98.3465 | 0 | 0.36911 | 87.0634 | 98.1044 | 0 | 0 | 760551.4226
Prepočítavacie koeficienty (ppm na mg/m3) |  | 2.86 | 1.25
Konštanta vlhkosti |  | 0.8
Prietok ns = FS1_M_PRIETOK*(273.15/(273.15+FS1_M_TEPLOTA))*(FS1_M_TLAK/101.3)*((100-FS1_VLHKOST)/100)
SO2_hmot = (1*FS1_M_SO2/1000000)*FS1_Prietok_ns
CO_hmot = (1*FS1_M_CO/1000000)*FS1_Prietok_ns
HF_hmot = (1*FS1_S_HF/1000000)*FS1_Prietok_ns
Označenie SPH
žiadne | platná hodnota
A | SPH > EL
B | SPH > 1,2 EL
C | SPH > 2,0 EL
F | Neplatná hodnota
E | Náhradná hodnota
Prístup do systému:
ecm administrator - konfiguračný prístup
obsluha - prezeranie bez možnosti konfigurácie