## denny
Denný protokol za |  | 2023-07-20
|  | SO2 | CO |  | HF | Teplota | Tlak |  |  | Prietok
Tech.jednotky |  | mg/m3 ns | mg/m3 ns |  | mg/m3 ns | °C | kPa |  |  | m3/h ns
Emisný limit |  | 350 |  |  | 3
I (%) |  | 20 |  |  | 40
N / % SPH > EL+I |  | 0 / 0,0 |  |  | 0 / 0,0
N SPH > 2 EL+I |  | 0 |  |  | 0
PDH [mg/m3 ns] |  | 88.8344 |  | F | 0.38757 | 71.7708 | 98.7186 | 5 | 56082.2721 | 41127.2183
N platných SPH |  | 48 | 0 |  | 48 | 48 | 48 | 48 | 48 | 48
N / % SPH F |  | 0 / 0,0 | 48 / 100,0 |  | 0 / 0,0 | 0 / 0,0 | 0 / 0,0 | 0 / 0,0 | 0 / 0,0 | 0 / 0,0
N / % SPH E |  | 0 / 0,0 |  |  | 0 / 0,0 |  |  |  |  | 0 / 0,0
Množstvo ZL [kg] |  | 87.2267 | 0 |  | 0.38238 | 0 | 0 | 0 | 0 | 0
Q spal. tis.[m3 ns] |  | 493.5266 |  |  | 493.5266 |  |  |  |  | 493.5266
Výroba |  | x | x |  | 0
Emisný faktor |  | x | x |  | 0
čas | chod | SO2 | CO |  | HF | Teplota | Tlak |  |  | Prietok
|  | mg/m3 ns | mg/m3 ns |  | mg/m3 ns | °C | kPa |  |  | m3/h ns
00:30 |  | 30.4813 |  | F | 0.38406 | 72.8442 | 98.6432 | 5 | 57962.4414 | 42331.1702
01:00 |  | 40.5748 |  | F | 0.38386 | 71.6912 | 98.6333 | 5 | 57960.0117 | 42466.6998
01:30 |  | 48.3265 |  | F | 0.38555 | 70.6793 | 98.6158 | 5 | 57785.1992 | 42455.6567
02:00 |  | 58.1396 |  | F | 0.38542 | 69.8159 | 98.6109 | 5 | 57857.1641 | 42613.4174
02:30 |  | 65.2129 |  | F | 0.38873 | 69.1325 | 98.5961 | 5 | 57769.5586 | 42627.4693
03:00 |  | 72.8654 |  | F | 0.38361 | 68.566 | 98.589 | 5 | 57832.2031 | 42741.3649
03:30 |  | 85.6132 |  | F | 0.38651 | 68.0776 | 98.569 | 5 | 57899.2852 | 42843.5013
04:00 |  | 95.3474 |  | F | 0.38592 | 67.6499 | 98.5565 | 5 | 57670.7773 | 42722.5293
04:30 |  | 99.0575 |  | F | 0.38533 | 67.2968 | 98.557 | 5 | 57644.8945 | 42747.8694
05:00 |  | 99.8622 |  | F | 0.38483 | 66.9982 | 98.5672 | 5 | 57490.5195 | 42675.2236
05:30 |  | 104.7842 |  | F | 0.38576 | 66.8367 | 98.5637 | 5 | 57619.7812 | 42789.9828
06:00 |  | 103.4722 |  | F | 0.38597 | 66.7242 | 98.5889 | 5 | 57621.3203 | 42816.2503
06:30 |  | 99.1729 |  | F | 0.38694 | 66.7756 | 98.592 | 5 | 57590.5703 | 42788.2638
07:00 |  | 89.2246 |  | F | 0.38794 | 66.9208 | 98.5842 | 5 | 57451.7383 | 42663.4951
07:30 |  | 63.8045 |  | F | 0.39197 | 67.1992 | 98.5927 | 5 | 57401.5117 | 42595.0316
08:00 |  | 56.1531 |  | F | 0.3859 | 67.5147 | 98.6 | 5 | 57506.6602 | 42636.678
08:30 |  | 56.6831 |  | F | 0.39395 | 67.9151 | 98.6018 | 5 | 57459.9922 | 42552.8538
09:00 |  | 98.9834 |  | F | 0.39132 | 68.2749 | 98.6092 | 5 | 57414.6484 | 42477.6232
09:30 |  | 125.9302 |  | F | 0.39148 | 68.6568 | 98.6134 | 5 | 57489.918 | 42487.605
10:00 |  | 132.269 |  | F | 0.38411 | 69.1476 | 98.6299 | 5 | 57695.293 | 42585.3627
10:30 |  | 107.8494 |  | F | 0.38702 | 69.9038 | 98.6573 | 5 | 56473.2695 | 41603.0725
11:00 |  | 85.8823 |  | F | 0.38521 | 70.8253 | 98.6767 | 5 | 56373.0547 | 41426.1129
11:30 |  | 73.8975 |  | F | 0.38352 | 71.6349 | 98.6955 | 5 | 56388.2969 | 41347.8881
12:00 |  | 68.6826 |  | F | 0.38364 | 72.3715 | 98.7055 | 5 | 56480.5312 | 41331.4231
12:30 |  | 65.6278 |  | F | 0.38738 | 73.0479 | 98.7174 | 5 | 56395.5938 | 41193.6063
13:00 |  | 62.1431 |  | F | 0.38383 | 73.642 | 98.7455 | 5 | 56316.8281 | 41077.3024
13:30 |  | 64.936 |  | F | 0.38355 | 74.1499 | 98.7657 | 5 | 56490.5938 | 41152.1777
14:00 |  | 65.749 |  | F | 0.38608 | 74.4946 | 98.7765 | 5 | 56536.0664 | 41148.9876
14:30 |  | 74.7922 |  | F | 0.38387 | 74.8359 | 98.7852 | 5 | 56531.6992 | 41109.0776
15:00 |  | 70.2537 |  | F | 0.386 | 75.2021 | 98.7919 | 5 | 56695.1836 | 41187.4214
15:30 |  | 81.7883 |  | F | 0.39198 | 75.5421 | 98.7862 | 5 | 56617.1094 | 41088.2291
16:00 |  | 89.0746 |  | F | 0.39533 | 75.8804 | 98.7791 | 5 | 56367.0469 | 40864.1584
16:30 |  | 91.273 |  | F | 0.38706 | 76.0171 | 98.7948 | 5 | 56371.3164 | 40857.7227
17:00 |  | 93.8147 |  | F | 0.38718 | 76.0486 | 98.8169 | 5 | 56510.1875 | 40963.875
17:30 |  | 96.4395 |  | F | 0.39616 | 76.2478 | 98.8221 | 5 | 56833.9375 | 41177.2114
18:00 |  | 95.1154 |  | F | 0.39656 | 76.3126 | 98.8325 | 5 | 56068.3906 | 40619.3203
18:30 |  | 112.565 |  | F | 0.39275 | 75.6749 | 98.8342 | 5 | 50302.4609 | 36509.3731
19:00 |  | 108.4165 |  | F | 0.3975 | 75.2872 | 98.8403 | 5 | 50573.3594 | 36749.0883
19:30 |  | 115.898 |  | F | 0.39441 | 75.1808 | 98.8472 | 5 | 52131.1094 | 37895.252
20:00 |  | 115.5507 |  | F | 0.38929 | 74.987 | 98.8443 | 5 | 52395.4375 | 38107.4718
20:30 |  | 116.2276 |  | F | 0.38912 | 74.6925 | 98.8504 | 5 | 52537.8516 | 38245.7895
21:00 |  | 109.9568 |  | F | 0.3861 | 74.4189 | 98.86 | 5 | 53578.3867 | 39037.7513
21:30 |  | 110.5197 |  | F | 0.38528 | 74.1336 | 98.8792 | 5 | 54009.0469 | 39391.5208
22:00 |  | 109.1375 |  | F | 0.3836 | 73.8153 | 98.8916 | 5 | 53985.918 | 39415.6933
22:30 |  | 111.6728 |  | F | 0.38516 | 73.4957 | 98.8976 | 5 | 53868.0234 | 39368.2562
23:00 |  | 114.7871 |  | F | 0.38862 | 73.1223 | 98.8956 | 5 | 53840.6602 | 39389.9033
23:30 |  | 111.69 |  | F | 0.38476 | 72.805 | 98.8966 | 5 | 54055.5781 | 39583.7994
24:00 |  | 114.3513 |  | F | 0.38333 | 72.5125 | 98.8918 | 5 | 54098.6328 | 39646.9439
Náhradné hodnoty pre rok 2023 |  | SO2 | CO |  | HF | Teplota | Tlak | H2O |  | Prietok
|  | kg/h | kg/h |  | kg/h | °C | kPa | % |  | m3/h ns
|  | 6.0338 | 0 |  | 0.020196 | 72.9566 | 99.0641 | 0 | 0 | 43245.6011
Prepočítavacie koeficienty (ppm na mg/m3) |  | 2.86 | 1.25
Konštanta vlhkosti |  | 5
Prietok ns = AN_M_PRIETOK*(273.15/(273.15+AN_M_TEPLOTA))*(AN_M_TLAK/101.3)*((100-AN_VLHKOST)/100)
SO2_hmot = (1*AN_M_SO2/1000000)*AN_Prietok_ns
HF_hmot = (1*AN_S_HF/1000000)*AN_Prietok_ns
Označenie SPH
žiadne | platná hodnota
A | SPH > EL
B | SPH > 1,2 EL
C | SPH > 2,0 EL
F | Neplatná hodnota
E | Náhradná hodnota
Prístup do systému:
ecm administrator - konfiguračný prístup
obsluha - prezeranie bez možnosti konfigurácie