## denny
Denný protokol za |  | 2022-06-06
|  | SO2 | CO | HF
Tech.jednotky |  | mg/m3 ns | mg/m3 ns | mg/m3 ns
Emisný limit |  | 350 |  | 1
I (%) |  | 20 |  | 40
N / % SPH > EL+I |  | 0 / 0,0 |  | 0 / 0,0
N SPH > 2 EL |  | 0 |  | 0
PDH [mg/m3 ns] |  | 111.0844 | 889.0756 | 0.86177
N platných SPH |  | 48 | 48 | 48
N / % SPH F |  | 0 / 0,0 | 0 / 0,0 | 0 / 0,0
N / % SPH E |  | 0 / 0,0 | 0 / 0,0 | 0 / 0,0
Množstvo ZL [kg] |  | 2069.9463 | 16560.1233 | 16.0406
Q spal. tis.[m3 ns] |  | 18623.426 | 18623.426 | 18623.426
Výroba |  | x | x | 277840
Emisný faktor |  | x | x | 5.7733e-05
čas | chod | SO2 | CO | HF | Teplota | Tlak | H2O | Prietok | Prietok
|  | mg/m3 ns | mg/m3 ns | mg/m3 ns | °C | kPa | % | m3/h | m3/h ns
00:30 |  | 132.9829 | 934.5759 | 0.91209 | 95.5538 | 98.1366 | 0.79999 | 1093749 | 778706.375
01:00 |  | 131.7606 | 934.2933 | 0.87157 | 95.1339 | 98.1724 | 0.79999 | 1094138 | 780154.8125
01:30 |  | 125.0883 | 940.7297 | 0.80305 | 94.2663 | 98.171 | 0.79999 | 1094005 | 781891.6875
02:00 |  | 117.3799 | 936.0816 | 0.79402 | 93.7919 | 98.1655 | 0.79999 | 1095006 | 783574.3125
02:30 |  | 118.9373 | 938.1257 | 0.77966 | 92.9501 | 98.1801 | 0.79999 | 1094819 | 785359.375
03:00 |  | 120.3872 | 935.6447 | 0.83896 | 92.9683 | 98.1746 | 0.79999 | 1093608 | 784409
03:30 |  | 117.9589 | 930.5693 | 0.86901 | 92.8679 | 98.2077 | 0.79999 | 1095311 | 786109.8125
04:00 |  | 109.5358 | 930.0931 | 0.83697 | 92.8089 | 98.2372 | 0.79999 | 1093887 | 785451.875
04:30 |  | 109.785 | 913.8989 | 0.82896 | 92.669 | 98.2435 | 0.79999 | 1093563 | 785568.875
05:00 |  | 110.5503 | 911.4335 | 0.83037 | 92.3534 | 98.2419 | 0.79999 | 1093799 | 786404.1875
05:30 |  | 108.4154 | 915.5141 | 0.81258 | 92.1622 | 98.2403 | 0.79999 | 1094560 | 787350.375
06:00 |  | 108.941 | 902.4174 | 0.79057 | 92.0903 | 98.2422 | 0.79999 | 1095052 | 787876
06:30 |  | 131.6788 | 866.3348 | 0.85087 | 91.954 | 98.2364 | 0.79999 | 1095747 | 788622.3125
07:00 |  | 137.4986 | 873.2214 | 1.0647 | 92.1158 | 98.2267 | 0.79999 | 1092941 | 786178.8125
07:30 |  | 120.3568 | 875.9398 | 0.92939 | 92.153 | 98.2288 | 0.79999 | 1090616 | 784442.875
08:00 |  | 121.181 | 860.932 | 0.83719 | 92.4171 | 98.2632 | 0.79999 | 1091376 | 784696.1875
08:30 |  | 110.3924 | 865.3447 | 0.8076 | 92.7897 | 98.2966 | 0.79999 | 1092818 | 785201.375
09:00 |  | 106.2402 | 867.5154 | 0.79085 | 93.1186 | 98.2976 | 0.79999 | 1093552 | 785031.125
09:30 |  | 105.3394 | 874.767 | 0.81602 | 93.7442 | 98.2816 | 0.79999 | 1092950 | 783136.125
10:00 |  | 98.4406 | 883.3843 | 0.76335 | 94.547 | 98.2634 | 0.79999 | 1092891 | 781239.8125
10:30 |  | 101.719 | 887.4113 | 0.76615 | 95.0973 | 98.2618 | 0.79999 | 1092163 | 779536
11:00 |  | 104.9815 | 886.9347 | 0.74719 | 95.2516 | 98.2591 | 0.79999 | 1092899 | 779712.8125
11:30 |  | 109.3659 | 889.035 | 0.78361 | 95.7919 | 98.2375 | 0.79999 | 1092757 | 778303.3125
12:00 |  | 108.8663 | 874.8114 | 0.8472 | 96.3334 | 98.2145 | 0.79999 | 1091630 | 776175.8125
12:30 |  | 111.9314 | 856.3303 | 0.85696 | 96.4007 | 98.2152 | 0.79999 | 1091510 | 775954.3125
13:00 |  | 114.9833 | 857.9938 | 0.88043 | 96.7601 | 98.2035 | 0.79999 | 1091409 | 775037.375
13:30 |  | 109.0997 | 862.3548 | 0.89394 | 97.1185 | 98.1808 | 0.79999 | 1092107 | 774603.875
14:00 |  | 112.0244 | 863.3284 | 0.91207 | 97.8697 | 98.1421 | 0.79999 | 1091497 | 772300.625
14:30 |  | 114.0665 | 875.416 | 0.93607 | 98.3126 | 98.1244 | 0.79999 | 1091777 | 771436.375
15:00 |  | 112.5976 | 872.6542 | 0.96147 | 98.9491 | 98.1095 | 0.79999 | 1090840 | 769339.3125
15:30 |  | 111.5082 | 893.0761 | 0.99538 | 99.5222 | 98.0815 | 0.79999 | 1094092 | 770225.375
16:00 |  | 112.3385 | 902.8898 | 1.0174 | 99.4637 | 98.0675 | 0.79999 | 1092253 | 768942.125
16:30 |  | 109.6581 | 889.1404 | 1.0982 | 100.1174 | 98.0535 | 0.79999 | 1092434 | 767612.3125
17:00 |  | 108.2457 | 865.5455 | 1.1081 | 100.2727 | 98.0463 | 0.79999 | 1090775 | 766072.3125
17:30 |  | 110.9441 | 843.376 | 1.1559 | 100.4977 | 98.0268 | 0.79999 | 1088670 | 763982.375
18:00 |  | 106.0963 | 860.6927 | 1.148 | 101.0542 | 98.0151 | 0.79999 | 1089153 | 763092.8125
18:30 |  | 108.7162 | 844.6996 | 1.0877 | 101.4174 | 98.0077 | 0.79999 | 1088681 | 761964.625
19:00 |  | 105.9066 | 860.7412 | 1.0488 | 101.3994 | 98.0082 | 0.79999 | 1088957 | 762196.8125
19:30 |  | 92.6523 | 889.453 | 0.95612 | 101.0217 | 98.0186 | 0.79999 | 1087800 | 762234.375
20:00 |  | 86.6106 | 879.0496 | 0.82546 | 100.2498 | 98.0337 | 0.79999 | 1086729 | 763176.6875
20:30 |  | 87.241 | 874.7966 | 0.76264 | 99.7886 | 98.0347 | 0.79999 | 1087820 | 764895.125
21:00 |  | 92.6382 | 898.6642 | 0.72688 | 99.2723 | 98.0562 | 0.79999 | 1087533 | 765920.875
21:30 |  | 89.7245 | 886.8951 | 0.65298 | 98.8784 | 98.0766 | 0.79999 | 1086760 | 766347.875
22:00 |  | 96.6453 | 863.9608 | 0.65669 | 98.7529 | 98.0792 | 0.79999 | 1088633 | 767947.125
22:30 |  | 112.2249 | 886.4016 | 0.66396 | 97.7654 | 98.0819 | 0.79999 | 1090304 | 771194.125
23:00 |  | 117.0968 | 889.6225 | 0.66163 | 97.6706 | 98.0747 | 0.79999 | 1089505 | 770770.875
23:30 |  | 118.9396 | 904.9688 | 0.69192 | 97.4699 | 98.0592 | 0.79999 | 1090709 | 771918.125
24:00 |  | 122.3788 | 924.5701 | 0.69454 | 97.0181 | 98.0546 | 0.79999 | 1093150 | 774552.875
Náhradné hodnoty pre rok 2022 |  | SO2 | CO | HF | Teplota | Tlak | H2O |  | Prietok
|  | kg/h | kg/h | kg/h | °C | kPa | % |  | m3/h ns
|  | 98.3465 | 0 | 0.36911 | 87.0634 | 98.1044 | 0 | 0 | 760551.4226
Prepočítavacie koeficienty (ppm na mg/m3) |  | 2.86 | 1.25
Konštanta vlhkosti |  | 0.8
Prietok ns = FS1_M_PRIETOK*(273.15/(273.15+FS1_M_TEPLOTA))*(FS1_M_TLAK/101.3)*((100-FS1_VLHKOST)/100)
SO2_hmot = (1*FS1_M_SO2/1000000)*FS1_Prietok_ns
CO_hmot = (1*FS1_M_CO/1000000)*FS1_Prietok_ns
HF_hmot = (1*FS1_S_HF/1000000)*FS1_Prietok_ns
Označenie SPH
žiadne | platná hodnota
A | SPH > EL
B | SPH > 1,2 EL
C | SPH > 2,0 EL
F | Neplatná hodnota
E | Náhradná hodnota
Prístup do systému:
ecm administrator - konfiguračný prístup
obsluha - prezeranie bez možnosti konfigurácie