## denny
Denný protokol za |  | 2025-02-17
|  | SO2 | CO |  | HF |  | Teplota |  | Tlak |  |  | Prietok
Tech.jednotky |  | mg/m3 ns | mg/m3 ns |  | mg/m3 ns |  | °C |  | kPa |  |  | m3/h ns
Emisný limit |  | 350 |  |  | 3
I (%) |  | 20 |  |  | 40 | [6 empty] | 7.86
N / % SPH > EL+I |  | 0 / 0,0 |  |  | 0 / 0,0
N SPH > 2 EL+I |  | 0 |  |  | 0
PDH [mg/m3 ns] |  | 252.3272 |  | F | 0.0021077 |  | 72.3922 |  | 99.0603 | 5.1 | 87073.8205 | 63877.1356
N platných SPH |  | 48 | 0 |  | 48 |  | 48 |  | 48 | 48 | 48 | 48
N / % SPH F |  | 0 / 0,0 | 48 / 100,0 |  | 0 / 0,0 |  | 0 / 0,0 |  | 0 / 0,0 | 0 / 0,0 | 0 / 0,0 | 0 / 0,0
N / % SPH E |  | 0 / 0,0 |  |  | 0 / 0,0 | [6 empty] | 0 / 0,0
Množstvo ZL [kg] |  | 386.7031 | 0 |  | 0.00323 |  | 0 |  | 0 | 0 | 0 | 0
Q spal. tis.[m3 ns] |  | 766.5256 |  |  | 766.5256 | [6 empty] | 766.5256
Výroba |  | x | x |  | 0
Emisný faktor |  | x | x |  | 0
čas | chod | SO2 | CO |  | HF |  | Teplota |  | Tlak |  |  | Prietok
|  | mg/m3 ns | mg/m3 ns |  | mg/m3 ns |  | °C |  | kPa |  |  | m3/h ns
00:30 |  | 235.3201 |  | F | 0.0394 |  | 73.1412 |  | 98.9717 | 5.1 | 87492.7969 | 63988.177
01:00 |  | 233.7378 |  | F | 0.00786 |  | 72.1025 |  | 98.9903 | 5.1 | 87535.6953 | 64224.2407
01:30 |  | 237.8942 |  | F | 0 |  | 71.6747 |  | 98.9968 | 5.1 | 87420.4688 | 64223.5265
02:00 |  | 241.2746 |  | F | 0.03361 |  | 72.0336 |  | 98.9892 | 5.1 | 87413.8359 | 64146.8951
02:30 |  | 242.2801 |  | F | 0 |  | 72.7011 |  | 98.9794 | 5.1 | 87283.0156 | 63920.9852
03:00 |  | 240.5976 |  | F | 0 |  | 72.7062 |  | 98.9752 | 5.1 | 87649.6172 | 64185.749
03:30 |  | 238.482 |  | F | 0 |  | 72.1654 |  | 98.976 | 5.1 | 87370.6328 | 64082.2021
04:00 |  | 239.5103 |  | F | 0 |  | 72.3859 |  | 98.9802 | 5.1 | 87644.7344 | 64244.9358
04:30 |  | 239.1435 |  | F | 0 |  | 72.3939 |  | 98.9855 | 5.1 | 88172.6562 | 64633.9088
05:00 |  | 240.9216 |  | F | 0 |  | 72.0084 |  | 98.9932 | 5.1 | 87987.0625 | 64574.8934
05:30 |  | 244.1221 |  | F | 0 |  | 72.033 |  | 98.9992 | 5.1 | 88141.8047 | 64687.7631
06:00 |  | 247.0409 |  | F | 0 |  | 72.327 |  | 99.0075 | 5.1 | 88250.8906 | 64718.1401
06:30 |  | 251.6896 |  | F | 0 |  | 72.7272 |  | 99.0163 | 5.1 | 88124.6484 | 64556.5566
07:00 |  | 256.5021 |  | F | 0 |  | 72.787 |  | 99.0416 | 5.1 | 88272.0703 | 64669.8376
07:30 |  | 258.7577 |  | F | 0 |  | 72.4843 |  | 99.0626 | 5.1 | 88480.5312 | 64893.098
08:00 |  | 254.5356 |  | F | 0 |  | 72.2555 |  | 99.0713 | 5.1 | 88722.7031 | 65119.5589
08:30 |  | 247.7515 |  | F | 0 |  | 71.9782 |  | 99.0912 | 5.1 | 88540.5234 | 65051.1202
09:00 |  | 241.9105 |  | F | 0 |  | 72.4507 |  | 99.0972 | 5.1 | 88336.4766 | 64816.3557
09:30 |  | 243.2457 |  | F | 0 |  | 72.572 |  | 99.1004 | 5.1 | 88260.7344 | 64740.2173
10:00 |  | 243.191 |  | F | 0 |  | 72.4452 |  | 99.1205 | 5.1 | 88354.6719 | 64845.9973
10:30 |  | 241.5345 |  | F | 0 |  | 72.5915 |  | 99.1317 | 5.1 | 87992.4297 | 64560.1441
11:00 |  | 241.6675 |  | F | 0 |  | 72.4121 |  | 99.1336 | 5.1 | 86886.0703 | 63782.7227
11:30 |  | 246.317 |  | F | 0 |  | 72.8078 |  | 99.1422 | 5.1 | 86884.1328 | 63713.8556
12:00 |  | 250.4411 |  | F | 0 |  | 72.7632 |  | 99.1333 | 5.1 | 86749.0156 | 63617.2546
12:30 |  | 251.7132 |  | F | 0 |  | 72.9845 |  | 99.123 | 5.1 | 86703.9688 | 63536.9738
13:00 |  | 251.5491 |  | F | 0 |  | 73.0475 |  | 99.1221 | 5.1 | 86592.3906 | 63443.0847
13:30 |  | 251.8267 |  | F | 0 |  | 72.9873 |  | 99.1232 | 5.1 | 86525.0312 | 63405.4562
14:00 |  | 263.3665 |  | F | 0 |  | 72.9989 |  | 99.1116 | 5.1 | 86177.9297 | 63141.6114
14:30 |  | 267.029 |  | F | 0 |  | 73.4072 |  | 99.1077 | 5.1 | 86257.8828 | 63123.2182
15:00 |  | 266.8783 |  | F | 0 |  | 73.1722 |  | 99.0863 | 5.1 | 85869.375 | 62867.959
15:30 |  | 266.4366 |  | F | 0 |  | 72.6849 |  | 99.0763 | 5.1 | 85999.8984 | 63045.8915
16:00 |  | 269.2708 |  | F | 0 |  | 72.8203 |  | 99.0735 | 5.1 | 85836.0234 | 62899.378
16:30 |  | 271.0958 |  | F | 0 |  | 72.8969 |  | 99.0728 | 5.1 | 85030.7109 | 62294.9888
17:00 |  | 267.1724 |  | F | 0 |  | 72.6782 |  | 99.0746 | 5.1 | 84566.4219 | 61995.1464
17:30 |  | 263.6335 |  | F | 0 |  | 72.1994 |  | 99.087 | 5.1 | 84295.8828 | 61890.2615
18:00 |  | 263.0472 |  | F | 0 |  | 72.1884 |  | 99.0986 | 5.1 | 85665.9531 | 62905.5309
18:30 |  | 265.4229 |  | F | 0 |  | 72.2039 |  | 99.0969 | 5.1 | 85788.6797 | 62991.7377
19:00 |  | 265.9824 |  | F | 0 |  | 72.0677 |  | 99.0929 | 5.1 | 85766.7969 | 62997.9625
19:30 |  | 262.5305 |  | F | 0 |  | 72.1838 |  | 99.088 | 5.1 | 86787.5 | 63723.128
20:00 |  | 256.4016 |  | F | 0 |  | 71.8377 |  | 99.0782 | 5.1 | 87027.8438 | 63957.3758
20:30 |  | 255.6211 |  | F | 0 |  | 71.9534 |  | 99.0639 | 5.1 | 86946.1953 | 63866.7009
21:00 |  | 257.7753 |  | F | 0 |  | 72.3993 |  | 99.0592 | 5.1 | 87100.7656 | 63894.6977
21:30 |  | 258.1951 |  | F | 0 |  | 72.1837 |  | 99.0535 | 5.1 | 86981.6406 | 63843.4485
22:00 |  | 257.6288 |  | F | 0 |  | 71.2112 |  | 99.052 | 5.1 | 87083.3125 | 64097.6568
22:30 |  | 256.5256 |  | F | 0 |  | 71.0894 |  | 99.0508 | 5.1 | 87029.9922 | 64080.2457
23:00 |  | 255.17 |  | F | 0 |  | 71.5392 |  | 99.0427 | 5.1 | 87180.1797 | 64101.8422
23:30 |  | 256.1569 |  | F | 0 |  | 72.1598 |  | 99.0358 | 5.1 | 87281.8047 | 64056.7576
24:00 |  | 253.4088 |  | F | 0.0203 |  | 71.9839 |  | 99.0391 | 5.1 | 87079.9844 | 63943.3212
Náhradné hodnoty pre rok 2025 |  | SO2 | CO |  | HF |  | Teplota |  | Tlak | H2O |  | Prietok
|  | kg/h | kg/h |  | kg/h |  | °C |  | kPa | % |  | m3/h ns
|  | 10.1722 | 0 |  | 0.011409 |  | 72.0254 |  | 98.8554 | 0 | 0 | 51571.8999
Prepočítavacie koeficienty (ppm na mg/m3) |  | 2.86 | 1.25
Konštanta vlhkosti |  | 5.1
Prietok ns = AN_M_PRIETOK*(273.15/(273.15+AN_M_TEPLOTA))*(AN_M_TLAK/101.3)*((100-AN_VLHKOST)/100)
SO2_hmot = (1*AN_M_SO2/1000000)*AN_Prietok_ns
HF_hmot = (1*AN_S_HF/1000000)*AN_Prietok_ns
Označenie SPH | [5 empty] | Označenie PDH
žiadne | platná hodnota |  |  |  |  | G |  | PDH > EL+ I
A | SPH > EL
B | SPH > 1,2 EL
C | SPH > 2,0 EL
F | Neplatná hodnota |  |  |  |  | Náhradné hodnoty boli použité
E | Náhradná hodnota |  |  |  |  | z dôvodu neplatného merania
Prístup do systému:
ecm administrator - konfiguračný prístup
obsluha - prezeranie bez možnosti konfigurácie