## denny
Denný protokol za |  | 2023-06-11
|  | SO2 | CO |  | HF | Teplota | Tlak |  |  | Prietok
Tech.jednotky |  | mg/m3 ns | mg/m3 ns |  | mg/m3 ns | °C | kPa |  |  | m3/h ns
Emisný limit |  | 350 |  |  | 3
I (%) |  | 20 |  |  | 40
N / % SPH > EL+I |  | 0 / 0,0 |  |  | 0 / 0,0
N SPH > 2 EL+I |  | 0 |  |  | 0
PDH [mg/m3 ns] |  | 206.6197 |  | F | 0.38926 | 79.0542 | 98.8146 | 5 | 54566.8311 | 39219.8415
N platných SPH |  | 48 | 0 |  | 48 | 48 | 48 | 48 | 48 | 48
N / % SPH F |  | 0 / 0,0 | 48 / 100,0 |  | 0 / 0,0 | 0 / 0,0 | 0 / 0,0 | 0 / 0,0 | 0 / 0,0 | 0 / 0,0
N / % SPH E |  | 0 / 0,0 |  |  | 48 / 100,0 |  |  |  |  | 0 / 0,0
Množstvo ZL [kg] |  | 195.5326 | 0 |  | 0.01901 | 0 | 0 | 0 | 0 | 0
Q spal. tis.[m3 ns] |  | 470.6381 |  |  | 470.6381 |  |  |  |  | 470.6381
Výroba |  | x | x |  | 0
Emisný faktor |  | x | x |  | 0
čas | chod | SO2 | CO |  | HF | Teplota | Tlak |  |  | Prietok
|  | mg/m3 ns | mg/m3 ns |  | mg/m3 ns | °C | kPa |  |  | m3/h ns
00:30 |  | 376.3097 |  | F | 0.39264 | 78.4018 | 98.7355 | 5 | 57194.0938 | 41148.1499
01:00 |  | 349.5815 |  | F | 0.40078 | 77.9467 | 98.7313 | 5 | 57402.4531 | 41349.8579
01:30 |  | 338.7828 |  | F | 0.39146 | 77.9065 | 98.7178 | 5 | 58024.6016 | 41797.1018
02:00 |  | 310.0737 |  | F | 0.39027 | 77.8659 | 98.7088 | 5 | 59769.3359 | 43054.9318
02:30 |  | 257.6338 |  | F | 0.39109 | 77.9307 | 98.7104 | 5 | 61016.6797 | 43946.0598
03:00 |  | 191.6675 |  | F | 0.39274 | 78.0328 | 98.7165 | 5 | 61171.2031 | 44047.2522
03:30 |  | 232.7825 |  | F | 0.3963 | 78.0928 | 98.7122 | 5 | 61387.8867 | 44193.8147
04:00 |  | 200.7436 |  | F | 0.3921 | 77.9211 | 98.7016 | 5 | 61350.0195 | 44183.3943
04:30 |  | 160.4812 |  | F | 0.39221 | 77.6685 | 98.7014 | 5 | 59096.3516 | 42590.8942
05:00 |  | 130.7436 |  | F | 0.39703 | 77.2717 | 98.7046 | 5 | 56704.8359 | 40914.9263
05:30 |  | 123.3127 |  | F | 0.39376 | 76.9905 | 98.7102 | 5 | 56369.1836 | 40707.7382
06:00 |  | 130.9268 |  | F | 0.39542 | 76.8799 | 98.7164 | 5 | 55285.0625 | 39939.9244
06:30 |  | 137.7308 |  | F | 0.38827 | 76.6714 | 98.7119 | 5 | 53374.293 | 38580.7468
07:00 |  | 136.8151 |  | F | 0.39409 | 76.6447 | 98.7126 | 5 | 54417.8594 | 39338.3705
07:30 |  | 137.3946 |  | F | 0.3915 | 76.8007 | 98.7146 | 5 | 54697.6953 | 39523.813
08:00 |  | 147.6493 |  | F | 0.39663 | 76.8527 | 98.7321 | 5 | 54752.3867 | 39564.4689
08:30 |  | 146.4846 |  | F | 0.39243 | 77.005 | 98.7536 | 5 | 54795.1094 | 39586.7333
09:00 |  | 181.4035 |  | F | 0.38997 | 77.2926 | 98.7638 | 5 | 54582.6445 | 39404.9444
09:30 |  | 187.6178 |  | F | 0.384 | 77.5593 | 98.7781 | 5 | 54079.1914 | 39017.4467
10:00 |  | 192.3895 |  | F | 0.38503 | 77.7375 | 98.7881 | 5 | 53225.3281 | 38385.7684
10:30 |  | 197.3666 |  | F | 0.38473 | 78.0383 | 98.8068 | 5 | 53018.0703 | 38210.8197
11:00 |  | 164.5004 |  | F | 0.38375 | 78.3326 | 98.8199 | 5 | 53016.2734 | 38182.5622
11:30 |  | 200.8583 |  | F | 0.38368 | 78.5401 | 98.8324 | 5 | 52975.8672 | 38135.8004
12:00 |  | 278.7974 |  | F | 0.38645 | 78.7108 | 98.8463 | 5 | 52737.6484 | 37951.2074
12:30 |  | 261.0256 |  | F | 0.38758 | 78.7397 | 98.8613 | 5 | 52347.6914 | 37673.2162
13:00 |  | 271.7951 |  | F | 0.38362 | 81.0499 | 98.8671 | 5 | 53415.2539 | 38193.023
13:30 |  | 295.2676 |  | F | 0.38478 | 82.8502 | 98.8767 | 5 | 54204.5781 | 38565.1654
14:00 |  | 306.7228 |  | F | 0.38606 | 82.2858 | 98.8839 | 5 | 54508.207 | 38845.5773
14:30 |  | 314.2539 |  | F | 0.38926 | 81.9912 | 98.9024 | 5 | 54643.6133 | 38981.6952
15:00 |  | 342.6882 |  | F | 0.38445 | 81.928 | 98.8858 | 5 | 54653.1836 | 38988.8814
15:30 |  | 333.1408 |  | F | 0.38892 | 81.9991 | 98.877 | 5 | 54457.5039 | 38838.0798
16:00 |  | 302.6645 |  | F | 0.39516 | 81.0824 | 98.881 | 5 | 53853.7617 | 38508.4462
16:30 |  | 260.3875 |  | F | 0.38427 | 80.7249 | 98.8855 | 5 | 53190.0859 | 38074.0521
17:00 |  | 274.7561 |  | F | 0.38447 | 80.5071 | 98.8731 | 5 | 53187.7422 | 38091.0325
17:30 |  | 164.0905 |  | F | 0.38404 | 80.5993 | 98.8625 | 5 | 52691.0859 | 37721.4529
18:00 |  | 152.0401 |  | F | 0.38574 | 80.1789 | 98.8618 | 5 | 52673 | 37753.1214
18:30 |  | 148.3365 |  | F | 0.386 | 79.8574 | 98.8617 | 5 | 52587.4297 | 37726.0624
19:00 |  | 148.3084 |  | F | 0.38855 | 79.9234 | 98.8719 | 5 | 51968.7148 | 37279.0983
19:30 |  | 150.2779 |  | F | 0.39564 | 80.3058 | 98.8799 | 5 | 51773.6406 | 37101.9871
20:00 |  | 149.5568 |  | F | 0.39219 | 80.6072 | 98.8943 | 5 | 51854.7031 | 37133.8148
20:30 |  | 145.4678 |  | F | 0.38931 | 79.7878 | 98.8931 | 5 | 51859.1094 | 37222.7427
21:00 |  | 145.9541 |  | F | 0.38656 | 79.3588 | 98.8923 | 5 | 51887.0781 | 37287.8429
21:30 |  | 140.93 |  | F | 0.38535 | 79.5171 | 98.9017 | 5 | 52067.5234 | 37404.2436
22:00 |  | 144.0085 |  | F | 0.3865 | 79.9728 | 98.9183 | 5 | 52320.0469 | 37543.4601
22:30 |  | 143.4398 |  | F | 0.38674 | 80.3428 | 98.9228 | 5 | 52318.5938 | 37504.8409
23:00 |  | 135.0525 |  | F | 0.39209 | 79.5573 | 98.9166 | 5 | 52495.918 | 37713.4007
23:30 |  | 141.284 |  | F | 0.38674 | 79.1754 | 98.9074 | 5 | 52046.8398 | 37427.8028
24:00 |  | 134.248 |  | F | 0.38389 | 79.1629 | 98.8936 | 5 | 51758.5117 | 37216.6249
Náhradné hodnoty pre rok 2023 |  | SO2 | CO |  | HF | Teplota | Tlak | H2O |  | Prietok
|  | kg/h | kg/h |  | kg/h | °C | kPa | % |  | m3/h ns
|  | 6.0338 | 0 |  | 0.020196 | 72.9566 | 99.0641 | 0 | 0 | 43245.6011
Prepočítavacie koeficienty (ppm na mg/m3) |  | 2.86 | 1.25
Konštanta vlhkosti |  | 5
Prietok ns = AN_M_PRIETOK*(273.15/(273.15+AN_M_TEPLOTA))*(AN_M_TLAK/101.3)*((100-AN_VLHKOST)/100)
SO2_hmot = (1*AN_M_SO2/1000000)*AN_Prietok_ns
HF_hmot = (1*AN_S_HF/1000000)*AN_Prietok_ns
Označenie SPH
žiadne | platná hodnota
A | SPH > EL
B | SPH > 1,2 EL
C | SPH > 2,0 EL
F | Neplatná hodnota
E | Náhradná hodnota
Prístup do systému:
ecm administrator - konfiguračný prístup
obsluha - prezeranie bez možnosti konfigurácie