## denny
Denný protokol za |  | 2023-01-24
|  | SO2 | CO |  | HF | Teplota | Tlak |  |  | Prietok
Tech.jednotky |  | mg/m3 ns | mg/m3 ns |  | mg/m3 ns | °C | kPa |  |  | m3/h ns
Emisný limit |  | 350 |  |  | 3
I (%) |  | 20 |  |  | 40
N / % SPH > EL+I |  | 0 / 0,0 |  |  | 0 / 0,0
N SPH > 2 EL+I |  | 0 |  |  | 0
PDH [mg/m3 ns] |  | 59.321 |  | F | 0.38232 | 69.0749 | 99.7387 | 5 | 35089.518 | 26209.5032
N platných SPH |  | 48 | 0 |  | 48 | 48 | 48 | 48 | 48 | 48
N / % SPH F |  | 0 / 0,0 | 48 / 100,0 |  | 0 / 0,0 | 0 / 0,0 | 0 / 0,0 | 0 / 0,0 | 0 / 0,0 | 0 / 0,0
N / % SPH E |  | 0 / 0,0 |  |  | 0 / 0,0 |  |  |  |  | 0 / 0,0
Množstvo ZL [kg] |  | 37.1076 | 0 |  | 0.24036 | 0 | 0 | 0 | 0 | 0
Q spal. tis.[m3 ns] |  | 314.514 |  |  | 314.514 |  |  |  |  | 314.514
Výroba |  | x | x |  | 0
Emisný faktor |  | x | x |  | 0
čas | chod | SO2 | CO |  | HF | Teplota | Tlak |  |  | Prietok
|  | mg/m3 ns | mg/m3 ns |  | mg/m3 ns | °C | kPa |  |  | m3/h ns
00:30 |  | 17.0943 |  | F | 0.38204 | 61.3271 | 99.5974 | 5 | 37436.5273 | 28555.6792
01:00 |  | 41.9915 |  | F | 0.38203 | 61.7906 | 99.6011 | 5 | 38024.3242 | 28964.9663
01:30 |  | 53.4036 |  | F | 0.38203 | 62.0969 | 99.5997 | 5 | 36902.3906 | 28084.2766
02:00 |  | 57.4891 |  | F | 0.38202 | 62.4033 | 99.6085 | 5 | 36655.9805 | 27873.7311
02:30 |  | 62.7376 |  | F | 0.38201 | 62.8693 | 99.6119 | 5 | 36786.8555 | 27935.421
03:00 |  | 61.1367 |  | F | 0.38201 | 63.2717 | 99.6155 | 5 | 37436.9219 | 28396.0793
03:30 |  | 65.3684 |  | F | 0.38203 | 63.6937 | 99.6216 | 5 | 37393.9336 | 28329.6696
04:00 |  | 80.3234 |  | F | 0.38205 | 64.1229 | 99.6201 | 5 | 37491.4727 | 28366.9918
04:30 |  | 123.8058 |  | F | 0.38203 | 64.4344 | 99.6231 | 5 | 37718.6523 | 28513.4102
05:00 |  | 90.8365 |  | F | 0.38202 | 64.8086 | 99.6325 | 5 | 37782.2969 | 28532.6094
05:30 |  | 24.2085 |  | F | 0.382 | 65.3643 | 99.63 | 5 | 37743.25 | 28455.5941
06:00 |  | 9.5221 |  | F | 0.38199 | 65.9788 | 99.6321 | 5 | 38005.4375 | 28601.9427
06:30 |  | 3.348 |  | F | 0.38199 | 66.5171 | 99.6395 | 5 | 38249.418 | 28742.0809
07:00 |  | 3.3003 |  | F | 0.38197 | 66.9433 | 99.6609 | 5 | 38155.5391 | 28641.7452
07:30 |  | 1.7933 |  | F | 0.38201 | 67.2308 | 99.6875 | 5 | 38234.7969 | 28684.665
08:00 |  | 5.2069 |  | F | 0.38203 | 67.5189 | 99.711 | 5 | 37281.3047 | 27952.2554
08:30 |  | 8.0474 |  | F | 0.38199 | 67.8751 | 99.7241 | 5 | 35341.4922 | 26473.6635
09:00 |  | 15.2365 |  | F | 0.38205 | 67.9052 | 99.7469 | 5 | 33190.7383 | 24866.0537
09:30 |  | 57.399 |  | F | 0.38204 | 67.9376 | 99.7571 | 5 | 32634.4805 | 24449.4964
10:00 |  | 107.1132 |  | F | 0.38206 | 67.8082 | 99.7739 | 5 | 32211.6133 | 24145.9216
10:30 |  | 22.5001 |  | F | 0.38207 | 68.3798 | 99.7834 | 5 | 32887.0625 | 24613.3081
11:00 |  | 8.164 |  | F | 0.38209 | 68.9984 | 99.7874 | 5 | 32843.6211 | 24537.332
11:30 |  | 1.9795 |  | F | 0.38209 | 69.479 | 99.7876 | 5 | 32710.625 | 24403.7451
12:00 |  | 0 |  | F | 0.38212 | 69.9945 | 99.785 | 5 | 32733.541 | 24383.5359
12:30 |  | 8.3798 |  | F | 0.38207 | 70.3952 | 99.7837 | 5 | 32836.1016 | 24431.0875
13:00 |  | 46.5449 |  | F | 0.38207 | 70.7403 | 99.7925 | 5 | 33612.5117 | 24985.8473
13:30 |  | 77.6171 |  | F | 0.38207 | 71.1757 | 99.7919 | 5 | 35015.1133 | 25995.4101
14:00 |  | 95.3713 |  | F | 0.38208 | 71.597 | 99.7973 | 5 | 34978.5117 | 25937.9026
14:30 |  | 104.4983 |  | F | 0.38209 | 71.9202 | 99.8047 | 5 | 34998.3281 | 25930.2179
15:00 |  | 110.945 |  | F | 0.38207 | 72.3846 | 99.8063 | 5 | 35062.2773 | 25943.0925
15:30 |  | 111.6106 |  | F | 0.38207 | 72.8138 | 99.8067 | 5 | 35096.8086 | 25936.5287
16:00 |  | 114.3898 |  | F | 0.38208 | 73.0508 | 99.8119 | 5 | 35151.9922 | 25960.9015
16:30 |  | 121.3152 |  | F | 0.38209 | 73.1249 | 99.8044 | 5 | 35134.0781 | 25940.1567
17:00 |  | 55.7457 |  | F | 0.38208 | 73.2888 | 99.8119 | 5 | 35047.3555 | 25865.8416
17:30 |  | 64.6421 |  | F | 0.38208 | 73.4476 | 99.8174 | 5 | 35020.918 | 25835.9088
18:00 |  | 68.207 |  | F | 0.38206 | 73.3277 | 99.8176 | 5 | 35190.6758 | 25970.1823
18:30 |  | 77.7243 |  | F | 0.3821 | 73.2716 | 99.8183 | 5 | 35137.9883 | 25935.6777
19:00 |  | 92.6517 |  | F | 0.38218 | 73.175 | 99.8189 | 5 | 35220.7109 | 26004.1381
19:30 |  | 102.7308 |  | F | 0.38205 | 72.9353 | 99.8108 | 5 | 35256.3828 | 26046.3886
20:00 |  | 108.5033 |  | F | 0.38202 | 73.0331 | 99.7986 | 5 | 34724.1797 | 25642.8372
20:30 |  | 114.4535 |  | F | 0.38205 | 73.0163 | 99.8041 | 5 | 34053.8047 | 25150.3774
21:00 |  | 67.4069 |  | F | 0.38205 | 72.621 | 99.7942 | 5 | 32419.2891 | 23968.2097
21:30 |  | 53.7877 |  | F | 0.38463 | 72.3074 | 99.7991 | 5 | 32088.5059 | 23746.3596
22:00 |  | 56.063 |  | F | 0.39229 | 71.9998 | 99.7924 | 5 | 31535.5566 | 23356.3798
22:30 |  | 57.2889 |  | F | 0.38205 | 71.7149 | 99.7954 | 5 | 31689.3438 | 23490.3762
23:00 |  | 63.7531 |  | F | 0.38206 | 71.8103 | 99.795 | 5 | 32724.377 | 24250.8211
23:30 |  | 70.4015 |  | F | 0.38203 | 71.8578 | 99.7809 | 5 | 33077.0781 | 24505.355
24:00 |  | 81.3724 |  | F | 0.38205 | 71.836 | 99.765 | 5 | 33372.6992 | 24721.9829
Náhradné hodnoty pre rok 2023 |  | SO2 | CO |  | HF | Teplota | Tlak | H2O |  | Prietok
|  | kg/h | kg/h |  | kg/h | °C | kPa | % |  | m3/h ns
|  | 6.0338 | 0 |  | 0.020196 | 72.9566 | 99.0641 | 0 | 0 | 43245.6011
Prepočítavacie koeficienty (ppm na mg/m3) |  | 2.86 | 1.25
Konštanta vlhkosti |  | 0.8
Prietok ns = AN_M_PRIETOK*(273.15/(273.15+AN_M_TEPLOTA))*(AN_M_TLAK/101.3)*((100-AN_VLHKOST)/100)
SO2_hmot = (1*AN_M_SO2/1000000)*AN_Prietok_ns
HF_hmot = (1*AN_S_HF/1000000)*AN_Prietok_ns
Označenie SPH
žiadne | platná hodnota
A | SPH > EL
B | SPH > 1,2 EL
C | SPH > 2,0 EL
F | Neplatná hodnota
E | Náhradná hodnota
Prístup do systému:
ecm administrator - konfiguračný prístup
obsluha - prezeranie bez možnosti konfigurácie