## denny
Denný protokol za |  | 2023-02-05
|  | SO2 | CO |  | HF | Teplota | Tlak |  |  | Prietok
Tech.jednotky |  | mg/m3 ns | mg/m3 ns |  | mg/m3 ns | °C | kPa |  |  | m3/h ns
Emisný limit |  | 350 |  |  | 3
I (%) |  | 20 |  |  | 40
N / % SPH > EL+I |  | 0 / 0,0 |  |  | 0 / 0,0
N SPH > 2 EL+I |  | 0 |  |  | 0
PDH [mg/m3 ns] |  | 68.3088 |  | F | 0.3988 | 62.67 | 99.7367 | 5 | 36780.6647 | 28004.4149
N platných SPH |  | 48 | 0 |  | 48 | 48 | 48 | 48 | 48 | 48
N / % SPH F |  | 0 / 0,0 | 48 / 100,0 |  | 0 / 0,0 | 0 / 0,0 | 0 / 0,0 | 0 / 0,0 | 0 / 0,0 | 0 / 0,0
N / % SPH E |  | 0 / 0,0 |  |  | 0 / 0,0 |  |  |  |  | 0 / 0,0
Množstvo ZL [kg] |  | 42.8485 | 0 |  | 0.26702 | 0 | 0 | 0 | 0 | 0
Q spal. tis.[m3 ns] |  | 336.053 |  |  | 336.053 |  |  |  |  | 336.053
Výroba |  | x | x |  | 0
Emisný faktor |  | x | x |  | 0
čas | chod | SO2 | CO |  | HF | Teplota | Tlak |  |  | Prietok
|  | mg/m3 ns | mg/m3 ns |  | mg/m3 ns | °C | kPa |  |  | m3/h ns
00:30 |  | 0 |  | F | 0.38204 | 55.6073 | 99.5622 | 5 | 39551.3477 | 30682.864
01:00 |  | 0 |  | F | 0.38205 | 55.8697 | 99.5522 | 5 | 39740.0859 | 30801.5926
01:30 |  | 0 |  | F | 0.38204 | 56.1242 | 99.563 | 5 | 39677.6992 | 30732.8118
02:00 |  | 0 |  | F | 0.38203 | 56.5951 | 99.5823 | 5 | 39674.0586 | 30692.0379
02:30 |  | 0.84891 |  | F | 0.38203 | 56.9491 | 99.5927 | 5 | 39722.4062 | 30699.6996
03:00 |  | 15.1785 |  | F | 0.38203 | 57.163 | 99.5945 | 5 | 39760.4102 | 30709.716
03:30 |  | 57.7196 |  | F | 0.38204 | 57.3663 | 99.5976 | 5 | 39733.5508 | 30671.049
04:00 |  | 0 |  | F | 0.38202 | 57.9699 | 99.6076 | 5 | 39717.6484 | 30605.9753
04:30 |  | 0 |  | F | 0.38202 | 58.3976 | 99.6238 | 5 | 39784.5586 | 30622.9607
05:00 |  | 0 |  | F | 0.38203 | 58.8178 | 99.6235 | 5 | 39715.8398 | 30531.2866
05:30 |  | 0 |  | F | 0.38245 | 59.2014 | 99.6295 | 5 | 39688.6758 | 30477.0236
06:00 |  | 0 |  | F | 0.38649 | 59.5448 | 99.6525 | 5 | 39647.5469 | 30421.0252
06:30 |  | 0 |  | F | 0.41036 | 59.8189 | 99.6696 | 5 | 39734.125 | 30467.5743
07:00 |  | 2.9542 |  | F | 0.39529 | 60.0776 | 99.6941 | 5 | 39730.9219 | 30448.9555
07:30 |  | 7.9852 |  | F | 0.38953 | 60.3647 | 99.7288 | 5 | 39776.1406 | 30467.9723
08:00 |  | 12.1099 |  | F | 0.38466 | 60.6062 | 99.7466 | 5 | 39769.2227 | 30446.068
08:30 |  | 12.5145 |  | F | 0.38471 | 60.9966 | 99.7654 | 5 | 39774.9766 | 30420.6377
09:00 |  | 4.0335 |  | F | 0.38209 | 61.4651 | 99.7753 | 5 | 39774.6172 | 30380.7753
09:30 |  | 3.9686 |  | F | 0.3854 | 61.9298 | 99.7822 | 5 | 39782.7227 | 30346.9114
10:00 |  | 5.9248 |  | F | 0.38227 | 62.3457 | 99.7845 | 5 | 39751.0352 | 30285.8458
10:30 |  | 20.5558 |  | F | 0.38203 | 62.7268 | 99.7867 | 5 | 39665.125 | 30186.7955
11:00 |  | 71.6623 |  | F | 0.38202 | 63.1049 | 99.787 | 5 | 39653.9922 | 30144.4698
11:30 |  | 118.8752 |  | F | 0.38201 | 63.3653 | 99.7687 | 5 | 39739.4492 | 30180.5191
12:00 |  | 99.2307 |  | F | 0.38201 | 63.6979 | 99.7585 | 5 | 39128.6016 | 29684.2358
12:30 |  | 123.9915 |  | F | 0.39005 | 63.9629 | 99.7523 | 5 | 38524.3438 | 29201.0187
13:00 |  | 27.0157 |  | F | 0.38664 | 64.5749 | 99.7589 | 5 | 37408.1602 | 28305.4538
13:30 |  | 29.1896 |  | F | 0.382 | 64.3476 | 99.7586 | 5 | 30906.8574 | 23401.8407
14:00 |  | 115.6096 |  | F | 0.38202 | 63.7709 | 99.747 | 5 | 30062.6895 | 22798.9649
14:30 |  | 160.1653 |  | F | 0.38204 | 63.9799 | 99.7388 | 5 | 33101.3242 | 25085.7858
15:00 |  | 112.8477 |  | F | 0.38201 | 64.6369 | 99.7447 | 5 | 33923.2695 | 25660.2077
15:30 |  | 112.2125 |  | F | 0.38204 | 65.1307 | 99.7474 | 5 | 33860.3281 | 25575.901
16:00 |  | 122.2808 |  | F | 0.38201 | 65.4661 | 99.7419 | 5 | 33819.7578 | 25518.5462
16:30 |  | 127.9641 |  | F | 0.39143 | 65.6499 | 99.7404 | 5 | 33780.4023 | 25474.6374
17:00 |  | 143.0677 |  | F | 0.43802 | 65.8011 | 99.7487 | 5 | 33824.8672 | 25498.9155
17:30 |  | 105.7204 |  | F | 0.38709 | 65.9236 | 99.7527 | 5 | 33841.0508 | 25502.9229
18:00 |  | 112.2266 |  | F | 0.38203 | 66.1051 | 99.768 | 5 | 33829.3867 | 25484.3887
18:30 |  | 131.9975 |  | F | 0.38203 | 66.2475 | 99.787 | 5 | 33878.5234 | 25515.5672
19:00 |  | 149.1154 |  | F | 0.38203 | 66.3461 | 99.7971 | 5 | 33916.5742 | 25539.3828
19:30 |  | 155.0639 |  | F | 0.38204 | 66.3843 | 99.8081 | 5 | 33945.6094 | 25561.2025
20:00 |  | 91.3717 |  | F | 0.38203 | 66.5411 | 99.8251 | 5 | 33982.8203 | 25581.7434
20:30 |  | 113.4673 |  | F | 0.38258 | 66.6987 | 99.8396 | 5 | 33951.0859 | 25549.7311
21:00 |  | 131.22 |  | F | 0.41565 | 66.6809 | 99.844 | 5 | 33980.3047 | 25574.1877
21:30 |  | 110.1486 |  | F | 0.41055 | 66.7322 | 99.8428 | 5 | 33909.2109 | 25516.5221
22:00 |  | 131.9643 |  | F | 0.39219 | 66.6871 | 99.8503 | 5 | 33878.8945 | 25499.0031
22:30 |  | 153.8319 |  | F | 0.47602 | 66.5757 | 99.8624 | 5 | 33620.4297 | 25315.8199
23:00 |  | 137.4986 |  | F | 0.59691 | 66.5473 | 99.8791 | 5 | 33637.5703 | 25335.0818
23:30 |  | 110.1836 |  | F | 0.55996 | 66.6478 | 99.8975 | 5 | 33583.6445 | 25291.6699
24:00 |  | 137.1044 |  | F | 0.48114 | 66.6168 | 99.9005 | 5 | 33610.043 | 25314.6162
Náhradné hodnoty pre rok 2023 |  | SO2 | CO |  | HF | Teplota | Tlak | H2O |  | Prietok
|  | kg/h | kg/h |  | kg/h | °C | kPa | % |  | m3/h ns
|  | 6.0338 | 0 |  | 0.020196 | 72.9566 | 99.0641 | 0 | 0 | 43245.6011
Prepočítavacie koeficienty (ppm na mg/m3) |  | 2.86 | 1.25
Konštanta vlhkosti |  | 0.8
Prietok ns = AN_M_PRIETOK*(273.15/(273.15+AN_M_TEPLOTA))*(AN_M_TLAK/101.3)*((100-AN_VLHKOST)/100)
SO2_hmot = (1*AN_M_SO2/1000000)*AN_Prietok_ns
HF_hmot = (1*AN_S_HF/1000000)*AN_Prietok_ns
Označenie SPH
žiadne | platná hodnota
A | SPH > EL
B | SPH > 1,2 EL
C | SPH > 2,0 EL
F | Neplatná hodnota
E | Náhradná hodnota
Prístup do systému:
ecm administrator - konfiguračný prístup
obsluha - prezeranie bez možnosti konfigurácie