## denny
Denný protokol za |  | 2024-10-20
|  | SO2 | CO |  | HF |  | Teplota |  | Tlak |  |  | Prietok
Tech.jednotky |  | mg/m3 ns | mg/m3 ns |  | mg/m3 ns |  | °C |  | kPa |  |  | m3/h ns
Emisný limit |  | 350 |  |  | 3
I (%) |  | 20 |  |  | 40 | [6 empty] | 7.86
N / % SPH > EL+I |  | 0 / 0,0 |  |  | 0 / 0,0
N SPH > 2 EL+I |  | 0 |  |  | 0
PDH [mg/m3 ns] |  | 182.0032 |  | F | 0.45147 |  | 65.6414 |  | 99.6547 | 5 | 82084.0459 | 61851.0931
N platných SPH |  | 48 | 0 |  | 48 |  | 48 |  | 48 | 48 | 48 | 48
N / % SPH F |  | 0 / 0,0 | 48 / 100,0 |  | 0 / 0,0 |  | 0 / 0,0 |  | 0 / 0,0 | 0 / 0,0 | 0 / 0,0 | 0 / 0,0
N / % SPH E |  | 0 / 0,0 |  |  | 48 / 100,0 | [6 empty] | 0 / 0,0
Množstvo ZL [kg] |  | 270.2472 | 0 |  | 0.012361 |  | 0 |  | 0 | 0 | 0 | 0
Q spal. tis.[m3 ns] |  | 742.2131 |  |  | 742.2131 | [6 empty] | 742.2131
Výroba |  | x | x |  | 0
Emisný faktor |  | x | x |  | 0
čas | chod | SO2 | CO |  | HF |  | Teplota |  | Tlak |  |  | Prietok
|  | mg/m3 ns | mg/m3 ns |  | mg/m3 ns |  | °C |  | kPa |  |  | m3/h ns
00:30 |  | 275.8167 |  | F | 0.5017 |  | 65.706 |  | 99.4904 | 5 | 81982.3359 | 61659.7317
01:00 |  | 166.1279 |  | F | 0.53817 |  | 65.2118 |  | 99.4971 | 5 | 81422.2266 | 61332.0527
01:30 |  | 219.084 |  | F | 0.50565 |  | 64.808 |  | 99.4948 | 5 | 81564.7344 | 61511.3527
02:00 |  | 284.2916 |  | F | 0.51387 |  | 65.1548 |  | 99.4877 | 5 | 81747.3672 | 61581.4882
02:30 |  | 152.0616 |  | F | 0.42636 |  | 65.4076 |  | 99.4896 | 5 | 81817.9141 | 61589.848
03:00 |  | 121.0967 |  | F | 0.48872 |  | 64.7405 |  | 99.493 | 5 | 81807.9219 | 61705.9736
03:30 |  | 128.468 |  | F | 0.53479 |  | 64.3745 |  | 99.491 | 5 | 82082.375 | 61978.8825
04:00 |  | 142.0054 |  | F | 0.46693 |  | 64.8362 |  | 99.4975 | 5 | 82114.6562 | 61922.5756
04:30 |  | 154.0664 |  | F | 0.53387 |  | 65.1668 |  | 99.5019 | 5 | 82140.7734 | 61884.5162
05:00 |  | 154.7478 |  | F | 0.50574 |  | 64.3575 |  | 99.5216 | 5 | 82152.7891 | 62054.2797
05:30 |  | 168.5005 |  | F | 0.45833 |  | 64.1248 |  | 99.5278 | 5 | 82549.4844 | 62400.7906
06:00 |  | 178.3128 |  | F | 0.44031 |  | 64.6361 |  | 99.5382 | 5 | 82259.3125 | 62093.8016
06:30 |  | 178.4048 |  | F | 0.484 |  | 64.7171 |  | 99.5534 | 5 | 82486.0547 | 62259.5858
07:00 |  | 234.8005 |  | F | 0.45572 |  | 63.8998 |  | 99.5653 | 5 | 82698.1328 | 62578.5195
07:30 |  | 145.4594 |  | F | 0.51698 |  | 64.0273 |  | 99.5853 | 5 | 82527.8516 | 62438.5467
08:00 |  | 164.7828 |  | F | 0.41506 |  | 64.4378 |  | 99.6164 | 5 | 82625.7422 | 62456.1234
08:30 |  | 188.3769 |  | F | 0.63158 |  | 64.2724 |  | 99.6258 | 5 | 82850.1719 | 62662.3452
09:00 |  | 202.7375 |  | F | 0.47676 |  | 63.986 |  | 99.6237 | 5 | 82555.6172 | 62491.313
09:30 |  | 201.8927 |  | F | 0.49565 |  | 64.2897 |  | 99.6271 | 5 | 82142.1328 | 62124.4823
10:00 |  | 214.0982 |  | F | 0.4017 |  | 64.7321 |  | 99.6293 | 5 | 82333.1328 | 62188.7737
10:30 |  | 188.0377 |  | F | 0.39587 |  | 64.8932 |  | 99.6438 | 5 | 82444.6719 | 62252.3656
11:00 |  | 191.1342 |  | F | 0.38714 |  | 65.1999 |  | 99.6552 | 5 | 82140.6875 | 61973.698
11:30 |  | 185.8354 |  | F | 0.38809 |  | 65.8735 |  | 99.6671 | 5 | 82081.0625 | 61813.0978
12:00 |  | 195.3586 |  | F | 0.38522 |  | 66.5021 |  | 99.6834 | 5 | 81960.8281 | 61618.3986
12:30 |  | 268.1233 |  | F | 0.38455 |  | 66.6219 |  | 99.6932 | 5 | 81925.4688 | 61576.107
13:00 |  | 289.0141 |  | F | 0.38359 |  | 66.3031 |  | 99.6948 | 5 | 82200.8828 | 61842.1615
13:30 |  | 136.2441 |  | F | 0.38348 |  | 66.7533 |  | 99.7088 | 5 | 81579.9453 | 61302.3573
14:00 |  | 130.7761 |  | F | 0.39099 |  | 67.7661 |  | 99.7151 | 5 | 81295.6484 | 60911.0509
14:30 |  | 161.2993 |  | F | 0.39145 |  | 67.9747 |  | 99.7205 | 5 | 81585.0703 | 61093.8147
15:00 |  | 231.5085 |  | F | 0.39068 |  | 67.6209 |  | 99.717 | 5 | 81587.9688 | 61157.2852
15:30 |  | 139.5752 |  | F | 0.40094 |  | 67.4319 |  | 99.7316 | 5 | 81831.5703 | 61382.9329
16:00 |  | 149.4025 |  | F | 0.56598 |  | 67.3008 |  | 99.7461 | 5 | 81854.4453 | 61432.6673
16:30 |  | 151.7486 |  | F | 0.49684 |  | 67.4139 |  | 99.7413 | 5 | 81703.7031 | 61296.2007
17:00 |  | 119.9848 |  | F | 0.49543 |  | 67.2883 |  | 99.736 | 5 | 81782.6328 | 61374.7832
17:30 |  | 140.6043 |  | F | 0.47651 |  | 66.8491 |  | 99.7364 | 5 | 81625.1016 | 61335.9213
18:00 |  | 156.1005 |  | F | 0.48285 |  | 66.655 |  | 99.752 | 5 | 81789.8359 | 61504.4846
18:30 |  | 235.4361 |  | F | 0.40443 |  | 66.5666 |  | 99.75 | 5 | 82141.3594 | 61783.6067
19:00 |  | 260.1451 |  | F | 0.38859 |  | 66.2394 |  | 99.7547 | 5 | 82445.4453 | 62075.0469
19:30 |  | 208.8058 |  | F | 0.3864 |  | 65.8392 |  | 99.761 | 5 | 82289.8203 | 62034.9244
20:00 |  | 208.4806 |  | F | 0.39609 |  | 65.8435 |  | 99.7658 | 5 | 82054.5 | 61859.754
20:30 |  | 260.4579 |  | F | 0.39501 |  | 65.9088 |  | 99.7758 | 5 | 82494.6172 | 62185.8198
21:00 |  | 113.9503 |  | F | 0.40118 |  | 65.8768 |  | 99.7858 | 5 | 81881.0469 | 61735.3147
21:30 |  | 136.5691 |  | F | 0.40993 |  | 65.6487 |  | 99.7841 | 5 | 82111.6953 | 61949.8328
22:00 |  | 153.977 |  | F | 0.41556 |  | 65.6391 |  | 99.7787 | 5 | 82046.4844 | 61898.9901
22:30 |  | 150.9995 |  | F | 0.45156 |  | 65.7014 |  | 99.7715 | 5 | 82122.75 | 61940.7152
23:00 |  | 158.412 |  | F | 0.47702 |  | 65.5283 |  | 99.776 | 5 | 82345.6094 | 62143.3206
23:30 |  | 158.7977 |  | F | 0.45247 |  | 65.2815 |  | 99.7706 | 5 | 82218.0625 | 62088.9237
24:00 |  | 180.2454 |  | F | 0.50095 |  | 65.3795 |  | 99.7546 | 5 | 82632.5625 | 62373.9116
Náhradné hodnoty pre rok 2024 |  | SO2 | CO |  | HF |  | Teplota |  | Tlak | H2O |  | Prietok
|  | kg/h | kg/h |  | kg/h |  | °C |  | kPa | % |  | m3/h ns
|  | 4.282 | 0 |  | 0.0083273 |  | 69.6983 |  | 98.8153 | 0 | 0 | 28614.1811
Prepočítavacie koeficienty (ppm na mg/m3) |  | 2.86 | 1.25
Konštanta vlhkosti |  | 5
Prietok ns = AN_M_PRIETOK*(273.15/(273.15+AN_M_TEPLOTA))*(AN_M_TLAK/101.3)*((100-AN_VLHKOST)/100)
SO2_hmot = (1*AN_M_SO2/1000000)*AN_Prietok_ns
HF_hmot = (1*AN_S_HF/1000000)*AN_Prietok_ns
Označenie SPH | [5 empty] | Označenie PDH
žiadne | platná hodnota |  |  |  |  | G |  | PDH > EL+ I
A | SPH > EL
B | SPH > 1,2 EL
C | SPH > 2,0 EL
F | Neplatná hodnota |  |  |  |  | Náhradné hodnoty boli použité
E | Náhradná hodnota |  |  |  |  | z dôvodu neplatného merania
Prístup do systému:
ecm administrator - konfiguračný prístup
obsluha - prezeranie bez možnosti konfigurácie