## denny
Denný protokol za |  | 2022-11-27
|  | SO2 | CO | HF | Teplota | Tlak |  |  | Prietok
Tech.jednotky |  | mg/m3 ns | mg/m3 ns | mg/m3 ns | °C | kPa |  |  | m3/h ns
Emisný limit |  | 350 |  | 1
I (%) |  | 20 |  | 40
N / % SPH > EL+I |  | 0 / 0,0 |  | 0 / 0,0
N SPH > 2 EL+I |  | 0 |  | 0
PDH [mg/m3 ns] |  | 73.2081 | 456.1885 | 0.26568 | 42.3852 | 99.3737 | 0.79999 | 182941.6484 | 154116.415
N platných SPH |  | 48 | 48 | 48 | 48 | 48 | 48 | 48 | 48
N / % SPH F |  | 0 / 0,0 | 0 / 0,0 | 0 / 0,0 | 0 / 0,0 | 0 / 0,0 | 0 / 0,0 | 0 / 0,0 | 0 / 0,0
N / % SPH E |  | 0 / 0,0 | 0 / 0,0 | 0 / 0,0 |  |  |  |  | 0 / 0,0
Množstvo ZL [kg] |  | 270.8642 | 1687.5332 | 0.98234 | 0 | 0 | 0 | 0 | 0
Q spal. tis.[m3 ns] |  | 1849.397 | 1849.397 | 1849.397 |  |  |  |  | 1849.397
Výroba |  | x | x | 19000
Emisný faktor |  | x | x | 5.1702e-05
čas | chod | SO2 | CO | HF | Teplota | Tlak |  |  | Prietok
|  | mg/m3 ns | mg/m3 ns | mg/m3 ns | °C | kPa |  |  | m3/h ns
00:30 |  | 74.9749 | 450.7967 | 0.25935 | 43.1476 | 99.4409 | 0.79999 | 181863.7969 | 152939.2969
01:00 |  | 74.5216 | 472.2871 | 0.24675 | 43.1074 | 99.4263 | 0.79999 | 182581.2969 | 153539.7969
01:30 |  | 74.4756 | 464.2234 | 0.25702 | 43.3068 | 99.4272 | 0.79999 | 181995.7031 | 152952.0938
02:00 |  | 71.8347 | 479.6096 | 0.26897 | 43.0966 | 99.4274 | 0.79999 | 181669.7031 | 152779.7031
02:30 |  | 69.4503 | 459.0607 | 0.28238 | 42.7161 | 99.432 | 0.79999 | 181958.2031 | 153213.4062
03:00 |  | 69.3562 | 463.9949 | 0.27286 | 42.2993 | 99.4298 | 0.79999 | 181662.5 | 153163.2969
03:30 |  | 69.7624 | 441.8453 | 0.26292 | 41.9776 | 99.4398 | 0.79999 | 182002.7969 | 153622.5
04:00 |  | 68.9573 | 436.34 | 0.26126 | 41.7971 | 99.4529 | 0.79999 | 182164.9062 | 153867.5
04:30 |  | 68.5152 | 428.3984 | 0.25431 | 41.6091 | 99.4683 | 0.79999 | 181355.5938 | 153299.5
05:00 |  | 70.7032 | 431.6699 | 0.25817 | 41.4849 | 99.475 | 0.79999 | 182320 | 154185.7031
05:30 |  | 71.8025 | 419.3877 | 0.27408 | 41.4479 | 99.4711 | 0.79999 | 181795.7969 | 153754.7031
06:00 |  | 70.1786 | 412.1053 | 0.28524 | 41.3051 | 99.4617 | 0.79999 | 182708.5 | 154582.0938
06:30 |  | 67.9475 | 404.1502 | 0.22995 | 40.308 | 99.4692 | 0.79999 | 183034 | 155360.7969
07:00 |  | 76.7185 | 415.9324 | 0.21659 | 39.9563 | 99.4664 | 0.79999 | 182549.7031 | 155120.5
07:30 |  | 84.4768 | 409.0152 | 0.23395 | 39.6561 | 99.468 | 0.79999 | 182230.7969 | 155000.4062
08:00 |  | 89.8114 | 440.8783 | 0.22843 | 38.9422 | 99.4701 | 0.79999 | 182363.7031 | 155471.2969
08:30 |  | 92.5557 | 432.9859 | 0.23791 | 39.0452 | 99.4699 | 0.79999 | 182918.7969 | 155893
09:00 |  | 83.2841 | 511.1787 | 0.24684 | 39.051 | 99.4753 | 0.79999 | 183153.9062 | 156099.4062
09:30 |  | 81.4879 | 519.074 | 0.25201 | 39.6682 | 99.4923 | 0.79999 | 183268.4062 | 155915.7031
10:00 |  | 80.1932 | 519.6016 | 0.24138 | 40.0607 | 99.504 | 0.79999 | 183626.7031 | 156042.7969
10:30 |  | 82.3856 | 516.5951 | 0.24772 | 40.8902 | 99.5009 | 0.79999 | 183739.5 | 155721.9062
11:00 |  | 80.8366 | 483.1476 | 0.25991 | 41.592 | 99.4858 | 0.79999 | 183621.9062 | 155251.5938
11:30 |  | 74.8537 | 512.9016 | 0.25395 | 42.3155 | 99.4676 | 0.79999 | 183823.9062 | 155037.2969
12:00 |  | 80.2538 | 500.4867 | 0.24617 | 42.6653 | 99.4327 | 0.79999 | 183704.2969 | 154710.9062
12:30 |  | 82.4213 | 478.7992 | 0.2759 | 43.3846 | 99.3967 | 0.79999 | 182946.2031 | 153666.7969
13:00 |  | 80.419 | 500.9283 | 0.2684 | 44.3275 | 99.3757 | 0.79999 | 183574.7031 | 153704.4062
13:30 |  | 79.8698 | 494.5086 | 0.2747 | 44.7475 | 99.3434 | 0.79999 | 183542.2031 | 153423.5
14:00 |  | 81.8285 | 462.7144 | 0.29619 | 44.7343 | 99.3264 | 0.79999 | 183091.0938 | 153026
14:30 |  | 74.1993 | 474.674 | 0.29913 | 44.1391 | 99.3115 | 0.79999 | 183171.5938 | 153357.4062
15:00 |  | 74.2967 | 486.4486 | 0.27415 | 43.6017 | 99.3186 | 0.79999 | 183230.9062 | 153678.4062
15:30 |  | 75.6629 | 464.5209 | 0.28012 | 43.3856 | 99.3177 | 0.79999 | 183580.7969 | 154076
16:00 |  | 71.5652 | 461.9592 | 0.30299 | 43.7214 | 99.3275 | 0.79999 | 183804.4062 | 154115.7969
16:30 |  | 69.8572 | 460.0674 | 0.30179 | 43.8285 | 99.3319 | 0.79999 | 183831.2969 | 154092.2969
17:00 |  | 70.7826 | 438.383 | 0.31596 | 43.7213 | 99.3346 | 0.79999 | 182961 | 153419.2031
17:30 |  | 66.088 | 453.5828 | 0.30157 | 43.8 | 99.3238 | 0.79999 | 183205.7969 | 153569.4062
18:00 |  | 66.3718 | 436.7141 | 0.2755 | 43.5479 | 99.321 | 0.79999 | 183059.7031 | 153564.7031
18:30 |  | 69.2111 | 427.7121 | 0.27989 | 43.5263 | 99.3006 | 0.79999 | 183461.7031 | 153881.2969
19:00 |  | 68.7517 | 423.985 | 0.27526 | 43.533 | 99.2785 | 0.79999 | 183352.7969 | 153752.2969
19:30 |  | 68.686 | 412.399 | 0.27378 | 43.4085 | 99.2672 | 0.79999 | 183163.0938 | 153636.2969
20:00 |  | 67.6365 | 431.8945 | 0.27518 | 43.2355 | 99.2634 | 0.79999 | 183246.7969 | 153784.2969
20:30 |  | 65.8913 | 452.7123 | 0.26937 | 43.179 | 99.2663 | 0.79999 | 183163.2969 | 153746.4062
21:00 |  | 64.8505 | 455.875 | 0.2723 | 43.0666 | 99.2446 | 0.79999 | 183290.7969 | 153874.4062
21:30 |  | 64.3284 | 457.7246 | 0.26296 | 42.9186 | 99.234 | 0.79999 | 183385.5 | 154009.2969
22:00 |  | 62.7728 | 449.791 | 0.24118 | 42.5703 | 99.2303 | 0.79999 | 183782.2031 | 154506.7031
22:30 |  | 65.5998 | 449.7305 | 0.2564 | 42.7261 | 99.2144 | 0.79999 | 182934.2031 | 153694.2969
23:00 |  | 65.5667 | 436.9102 | 0.26877 | 42.7486 | 99.2066 | 0.79999 | 183562.2031 | 154198.0938
23:30 |  | 63.52 | 430.7047 | 0.26303 | 42.6591 | 99.1969 | 0.79999 | 182970.2031 | 153729.7031
24:00 |  | 64.4753 | 428.641 | 0.27016 | 42.535 | 99.1533 | 0.79999 | 182772.2031 | 153555.7031
Náhradné hodnoty pre rok 2022 |  | SO2 | CO | HF | Teplota | Tlak | H2O |  | Prietok
|  | kg/h | kg/h | kg/h | °C | kPa | % |  | m3/h ns
|  | 98.3464 | 606.1158 | 0.36911 | 87.0647 | 98.1045 | 0 | 0 | 760775.2239
Prepočítavacie koeficienty (ppm na mg/m3) |  | 2.86 | 1.25
Konštanta vlhkosti |  | 0.8
Prietok ns = FS1_M_PRIETOK*(273.15/(273.15+FS1_M_TEPLOTA))*(FS1_M_TLAK/101.3)*((100-FS1_VLHKOST)/100)
SO2_hmot = (1*FS1_M_SO2/1000000)*FS1_Prietok_ns
CO_hmot = (1*FS1_M_CO/1000000)*FS1_Prietok_ns
HF_hmot = (1*FS1_S_HF/1000000)*FS1_Prietok_ns
Označenie SPH
žiadne | platná hodnota
A | SPH > EL
B | SPH > 1,2 EL
C | SPH > 2,0 EL
F | Neplatná hodnota
E | Náhradná hodnota
Prístup do systému:
ecm administrator - konfiguračný prístup
obsluha - prezeranie bez možnosti konfigurácie