## denny
Denný protokol za |  | 2020-11-12
|  | SO2 |  | CO |  | HF
Tech.jednotky |  | mg/m3 ns |  | mg/m3 ns |  | mg/m3 ns
Emisný limit |  | 350 |  |  |  | 3
I (%) |  | 20 |  |  |  | 40
N / % SPH > EL+I |  | 0 / 0,0 |  |  |  | 0 / 0,0
N SPH > 2 EL |  | 0 |  |  |  | 0
PDH [mg/m3 ns] |  | 138.3983 |  | 0 |  | 0.49026
N platných SPH |  | 46 |  | 0 |  | 48
N / % SPH F |  | 2/4,2 |  | 48/100,0 |  | 0/0,0
N / % SPH E |  | 2/4,2 |  |  |  | 0/0,0
Množstvo ZL [kg] |  | 389.1309 |  |  |  | 1.4341
Q spal. tis.[m3 ns] |  | 1456.1204 |  |  |  | 1456.1204
Výroba |  | x |  | x |  | 446905
Emisný faktor |  | x |  | x |  | 3.209e-06
čas | chod | SO2 |  | CO |  | HF | Teplota | Tlak | H2O | Prietok | Prietok
|  | mg/m3 ns |  | mg/m3 ns |  | mg/m3 ns | °C | kPa | % | m3/h | m3/h ns
40561.0208 |  | 102.0367 |  |  | F | 0.39367 | 69.9636 | 99.7447 | 5 | 75016.7109 | 55863.1066
40561.0417 |  | 94.4138 |  |  | F | 0.42415 | 69.6831 | 99.7272 | 5 | 77280.6016 | 57586.0076
40561.0625 |  | 89.2374 |  |  | F | 0.4469 | 68.8535 | 99.7002 | 5 | 78576.6875 | 58677.9027
40561.0833 |  | 96.7255 |  |  | F | 0.44085 | 68.4182 | 99.6881 | 5 | 78952.8984 | 59026.817
40561.1042 |  | 100.7112 |  |  | F | 0.43502 | 68.4058 | 99.6751 | 5 | 78717.3594 | 58845.1718
40561.125 |  | 108.061 |  |  | F | 0.4411 | 68.562 | 99.6511 | 5 | 79022.0625 | 59031.7643
40561.1458 |  | 111.1258 |  |  | F | 0.47297 | 68.333 | 99.6299 | 5 | 79017.8984 | 59055.6206
40561.1667 |  | 113.7252 |  |  | F | 0.52143 | 67.5254 | 99.6131 | 5 | 78763.6172 | 58995.1761
40561.1875 |  | 122.469 |  |  | F | 0.47947 | 67.5193 | 99.6057 | 5 | 78811.5234 | 59027.7398
40561.2083 |  | 129.8554 |  |  | F | 0.42405 | 68.1129 | 99.5891 | 5 | 78851.9688 | 58945.497
40561.2292 |  | 134.8415 |  |  | F | 0.3979 | 68.5105 | 99.582 | 5 | 79476.1562 | 59338.7155
40561.25 |  | 132.6756 |  |  | F | 0.41905 | 67.6514 | 99.5669 | 5 | 79834.8359 | 59747.7452
40561.2708 |  | 142.4093 |  |  | F | 0.47382 | 67.3767 | 99.5517 | 5 | 79280.2031 | 59371.4366
40561.2917 |  | 148.9816 |  |  | F | 0.44534 | 67.9769 | 99.5506 | 5 | 79227.3906 | 59226.8754
40561.3125 |  | 154.1616 |  |  | F | 0.42138 | 68.6695 | 99.5587 | 5 | 79540.3438 | 59345.1152
40561.3333 |  | 139.3043 |  |  | F | 0.41673 | 67.9471 | 99.5702 | 5 | 79359.3359 | 59342.3671
40561.3542 |  | 99.6842 |  |  | F | 0.37714 | 67.3301 | 99.543 | 5 | 79042.2734 | 59196.1588
40561.375 |  |  | F |  | F | 0.37508 | 68.2179 | 99.5034 | 5 | 79137.8203 | 59090.1066
40561.3958 |  |  | F |  | F | 0.37505 | 69.2177 | 99.4855 | 5 | 79331.2578 | 59050.9146
40561.4167 |  | 73.6082 |  |  | F | 0.37505 | 69.0346 | 99.4846 | 5 | 79062.1641 | 58881.5703
40561.4375 |  | 112.0481 |  |  | F | 0.37505 | 67.8383 | 99.4918 | 5 | 77169.0234 | 57677.4734
40561.4583 |  | 142.2852 |  |  | F | 0.37505 | 67.5902 | 99.4876 | 5 | 77345.6875 | 57849.1726
40561.4792 |  | 146.7714 |  |  | F | 0.37505 | 68.1465 | 99.4762 | 5 | 80141.2031 | 59835.4751
40561.5 |  | 161.9728 |  |  | F | 0.37505 | 67.9959 | 99.4609 | 5 | 80490.0781 | 60113.2385
40561.5208 |  | 163.6233 |  |  | F | 0.37505 | 67.334 | 99.4273 | 5 | 82184.6562 | 61477.3393
40561.5417 |  | 171.6656 |  |  | F | 0.37505 | 67.1345 | 99.4232 | 5 | 82615.7891 | 61833.5438
40561.5625 |  | 185.4472 |  |  | F | 0.38352 | 67.8027 | 99.4345 | 5 | 84655.1484 | 63242.8942
40561.5833 |  | 192.1207 |  |  | F | 0.41852 | 68.6795 | 99.4441 | 5 | 84335.9375 | 62848.859
40561.6042 |  | 185.5545 |  |  | F | 0.38473 | 69.5523 | 99.4497 | 5 | 83301.2031 | 61923.1659
40561.625 |  | 187.5734 |  |  | F | 0.42756 | 70.7278 | 99.4594 | 5 | 83711.9844 | 62021.8738
40561.6458 |  | 175.5446 |  |  | F | 0.45452 | 72.0768 | 99.4643 | 5 | 83990.1016 | 61987.8085
40561.6667 |  | 168.9581 |  |  | F | 0.64716 | 73.2686 | 99.4748 | 5 | 84227.6484 | 61955.7804
40561.6875 |  | 160.1399 |  |  | F | 0.57133 | 74.4283 | 99.4878 | 5 | 84689.3359 | 62095.6698
40561.7083 |  | 151.872 |  |  | F | 0.66016 | 75.4493 | 99.4931 | 5 | 84856.1719 | 62039.0663
40561.7292 |  | 154.395 |  |  | F | 0.69512 | 76.3686 | 99.5087 | 5 | 85376.6172 | 62265.174
40561.75 |  | 153.5061 |  |  | F | 0.66953 | 77.2812 | 99.5229 | 5 | 85961.875 | 62537.6159
40561.7708 |  | 146.6694 |  |  | F | 0.68361 | 77.8501 | 99.5261 | 5 | 85941.375 | 62423.3935
40561.7917 |  | 140.938 |  |  | F | 0.73344 | 77.371 | 99.5342 | 5 | 85933.1875 | 62507.8216
40561.8125 |  | 145.1367 |  |  | F | 0.69539 | 77.12 | 99.5383 | 5 | 86005.6484 | 62607.9909
40561.8333 |  | 145.4204 |  |  | F | 0.61883 | 77.3639 | 99.5465 | 5 | 86027.3672 | 62585.3549
40561.8542 |  | 143.831 |  |  | F | 0.5921 | 77.9153 | 99.5691 | 5 | 86071.9688 | 62533.6245
40561.875 |  | 144.7953 |  |  | F | 0.59241 | 78.4775 | 99.5787 | 5 | 86037.7266 | 62414.8615
40561.8958 |  | 139.8822 |  |  | F | 0.5327 | 78.3452 | 99.5851 | 5 | 86072.8281 | 62467.8027
40561.9167 |  | 133.3475 |  |  | F | 0.57468 | 77.1598 | 99.5941 | 5 | 86014.8516 | 62642.6808
40561.9375 |  | 132.0945 |  |  | F | 0.77217 | 75.9676 | 99.5887 | 5 | 86315.4531 | 63072.8303
40561.9583 |  | 131.4467 |  |  | F | 0.52298 | 75.4775 | 99.5844 | 5 | 86152.5234 | 63039.5391
40561.9792 |  | 126.5369 |  |  | F | 0.53943 | 75.4638 | 99.5848 | 5 | 86529.5703 | 63318.1991
24:00 |  | 128.717 |  |  | F | 0.5563 | 75.7717 | 99.58 | 5 | 86553.4766 | 63276.7088
Náhradné hodnoty pre rok 2020 |  | SO2 |  | CO |  | HF | Teplota | Tlak | H2O |  | Prietok
|  | kg/h |  | kg/h |  | kg/h | °C | kPa | % |  | m3/h ns
|  | 7.931 |  | 0 |  | 0.012 | 71.24 | 98.5 | 4.1 | 0 | 60472
Prepočítavacie koeficienty (ppm na mg/m3) |  | 2.86 |  | 1.25
Konštanta vlhkosti |  | 5.0
Prietok ns = AN_M_PRIETOK*(273.15/(273.15+AN_M_TEPLOTA))*(AN_M_TLAK/101.3)*((100-AN_VLHKOST)/100)
SO2_hmot = (1*AN_M_SO2/1000000)*AN_Prietok_ns
HF_hmot = (1*AN_S_HF/1000000)*AN_Prietok_ns
Označenie SPH
žiadne | platná hodnota
A | SPH > EL
B | SPH > 1,2 EL
C | SPH > 2,0 EL
F | Neplatná hodnota
E | Náhradná hodnota
Prístup do systému:
ecm administrator - konfiguračný prístup
obsluha - prezeranie bez možnosti konfigurácie