## denny
Denný protokol za |  | 2025-01-29
|  | SO2 | CO |  | HF |  | Teplota |  | Tlak |  |  | Prietok
Tech.jednotky |  | mg/m3 ns | mg/m3 ns |  | mg/m3 ns |  | °C |  | kPa |  |  | m3/h ns
Emisný limit |  | 350 |  |  | 3
I (%) |  | 20 |  |  | 40 | [6 empty] | 7.86
N / % SPH > EL+I |  | 0 / 0,0 |  |  | 0 / 0,0
N SPH > 2 EL+I |  | 0 |  |  | 0
PDH [mg/m3 ns] |  | 263.3166 |  | F | 2.8958e-05 |  | 74.4171 |  | 98.4194 | 5.1 | 81773.5319 | 59249.6172
N platných SPH |  | 48 | 0 |  | 48 |  | 48 |  | 48 | 48 | 48 | 48
N / % SPH F |  | 0 / 0,0 | 48 / 100,0 |  | 0 / 0,0 |  | 0 / 0,0 |  | 0 / 0,0 | 0 / 0,0 | 0 / 0,0 | 0 / 0,0
N / % SPH E |  | 0 / 0,0 |  |  | 48 / 100,0 | [6 empty] | 0 / 0,0
Množstvo ZL [kg] |  | 374.0632 | 0 |  | 0.016223 |  | 0 |  | 0 | 0 | 0 | 0
Q spal. tis.[m3 ns] |  | 710.9954 |  |  | 710.9954 | [6 empty] | 710.9954
Výroba |  | x | x |  | 0
Emisný faktor |  | x | x |  | 0
čas | chod | SO2 | CO |  | HF |  | Teplota |  | Tlak |  |  | Prietok
|  | mg/m3 ns | mg/m3 ns |  | mg/m3 ns |  | °C |  | kPa |  |  | m3/h ns
00:30 |  | 288.0446 |  | F | 0.00139 |  | 75.2121 |  | 97.8717 | 5.1 | 84601.7344 | 60822.3786
01:00 |  | 254.1911 |  | F | 0 |  | 75.1808 |  | 97.9012 | 5.1 | 84791.4922 | 60982.6484
01:30 |  | 241.0387 |  | F | 0 |  | 74.8625 |  | 97.9413 | 5.1 | 84523.4688 | 60870.4405
02:00 |  | 251.0367 |  | F | 0 |  | 75.2036 |  | 97.9638 | 5.1 | 84237.0391 | 60618.6293
02:30 |  | 249.5198 |  | F | 0 |  | 75.3062 |  | 98.0042 | 5.1 | 83911.2422 | 60391.3571
03:00 |  | 249.9709 |  | F | 0 |  | 75.0176 |  | 98.0393 | 5.1 | 83803.4922 | 60385.4293
03:30 |  | 256.8445 |  | F | 0 |  | 74.9339 |  | 98.0569 | 5.1 | 83638.1328 | 60291.5326
04:00 |  | 264.6053 |  | F | 0 |  | 74.9179 |  | 98.0647 | 5.1 | 83940.5156 | 60517.1065
04:30 |  | 274.3805 |  | F | 0 |  | 75.0986 |  | 98.0866 | 5.1 | 83948.0391 | 60504.6639
05:00 |  | 280.301 |  | F | 0 |  | 74.4886 |  | 98.0825 | 5.1 | 83844.3047 | 60533.4195
05:30 |  | 237.8446 |  | F | 0 |  | 73.8801 |  | 98.0956 | 5.1 | 83437.9375 | 60353.7113
06:00 |  | 232.251 |  | F | 0 |  | 74.0149 |  | 98.1174 | 5.1 | 82991.1797 | 60020.589
06:30 |  | 236.7888 |  | F | 0 |  | 74.4302 |  | 98.1468 | 5.1 | 82775.8906 | 59811.2431
07:00 |  | 245.4194 |  | F | 0 |  | 74.3615 |  | 98.1559 | 5.1 | 84715.9141 | 61230.8529
07:30 |  | 245.8441 |  | F | 0 |  | 73.8919 |  | 98.2083 | 5.1 | 85292.0703 | 61763.6158
08:00 |  | 239.3247 |  | F | 0 |  | 74.0805 |  | 98.2386 | 5.1 | 84934.1406 | 61489.9808
08:30 |  | 238.4468 |  | F | 0 |  | 74.6713 |  | 98.2659 | 5.1 | 84922.9844 | 61394.5301
09:00 |  | 243.6625 |  | F | 0 |  | 74.433 |  | 98.3154 | 5.1 | 84737.4531 | 61333.332
09:30 |  | 253.337 |  | F | 0 |  | 73.987 |  | 98.3424 | 5.1 | 84939.8359 | 61575.7015
10:00 |  | 272.5917 |  | F | 0 |  | 74.4265 |  | 98.3837 | 5.1 | 84498.4141 | 61203.8982
10:30 |  | 283.2863 |  | F | 0 |  | 75.0742 |  | 98.4234 | 5.1 | 84132.4219 | 60850.009
11:00 |  | 277.2819 |  | F | 0 |  | 74.8402 |  | 98.468 | 5.1 | 83749.5781 | 60641.3277
11:30 |  | 263.8977 |  | F | 0 |  | 74.609 |  | 98.4833 | 5.1 | 82986.6719 | 60138.2059
12:00 |  | 273.1929 |  | F | 0 |  | 75.0314 |  | 98.5025 | 5.1 | 81210.6875 | 58791.287
12:30 |  | 280.7282 |  | F | 0 |  | 75.0855 |  | 98.5282 | 5.1 | 79029.0469 | 57217.9589
13:00 |  | 280.7766 |  | F | 0 |  | 74.474 |  | 98.5415 | 5.1 | 78193.1875 | 56720.0308
13:30 |  | 272.9867 |  | F | 0 |  | 74.6364 |  | 98.5593 | 5.1 | 78016.9219 | 56575.9248
14:00 |  | 281.496 |  | F | 0 |  | 75.1214 |  | 98.5805 | 5.1 | 78032.2422 | 56520.4099
14:30 |  | 288.9255 |  | F | 0 |  | 74.8561 |  | 98.6087 | 5.1 | 78039.6016 | 56584.9974
15:00 |  | 306.4812 |  | F | 0 |  | 74.7609 |  | 98.6313 | 5.1 | 78108.8828 | 56663.7106
15:30 |  | 288.8826 |  | F | 0 |  | 75.1117 |  | 98.6482 | 5.1 | 78525.7266 | 56918.4696
16:00 |  | 289.7361 |  | F | 0 |  | 75.0289 |  | 98.6437 | 5.1 | 78286.0547 | 56755.7049
16:30 |  | 279.3492 |  | F | 0 |  | 74.6987 |  | 98.6466 | 5.1 | 77989.1562 | 56595.7776
17:00 |  | 263.3621 |  | F | 0 |  | 74.5417 |  | 98.6579 | 5.1 | 77548.125 | 56307.5434
17:30 |  | 262.2689 |  | F | 0 |  | 74.3447 |  | 98.67 | 5.1 | 77397.0156 | 56236.6241
18:00 |  | 261.8718 |  | F | 0 |  | 74.2631 |  | 98.6795 | 5.1 | 76665.3203 | 55723.409
18:30 |  | 262.4037 |  | F | 0 |  | 74.1305 |  | 98.6859 | 5.1 | 78748.3594 | 57263.0141
19:00 |  | 259.3184 |  | F | 0 |  | 73.8425 |  | 98.686 | 5.1 | 79758.4688 | 58045.7193
19:30 |  | 270.0339 |  | F | 0 |  | 73.8037 |  | 98.6899 | 5.1 | 80012.2344 | 58239.2209
20:00 |  | 279.6733 |  | F | 0 |  | 73.4911 |  | 98.7092 | 5.1 | 80111.8281 | 58375.7303
20:30 |  | 246.9324 |  | F | 0 |  | 73.4944 |  | 98.7059 | 5.1 | 80049.5234 | 58327.8178
21:00 |  | 246.1698 |  | F | 0 |  | 73.6677 |  | 98.7099 | 5.1 | 80049.6719 | 58301.1534
21:30 |  | 248.7314 |  | F | 0 |  | 73.4365 |  | 98.725 | 5.1 | 80161.6328 | 58430.5845
22:00 |  | 250.8288 |  | F | 0 |  | 73.4493 |  | 98.731 | 5.1 | 82008.6953 | 59778.349
22:30 |  | 253.4963 |  | F | 0 |  | 73.3652 |  | 98.7241 | 5.1 | 83012.1016 | 60520.1704
23:00 |  | 269.0612 |  | F | 0 |  | 73.6028 |  | 98.7275 | 5.1 | 82897.8828 | 60397.562
23:30 |  | 271.6482 |  | F | 0 |  | 73.5756 |  | 98.7414 | 5.1 | 82991.2109 | 60478.8288
24:00 |  | 270.93 |  | F | 0 |  | 73.2861 |  | 98.7428 | 5.1 | 82932 | 60487.0249
Náhradné hodnoty pre rok 2025 |  | SO2 | CO |  | HF |  | Teplota |  | Tlak | H2O |  | Prietok
|  | kg/h | kg/h |  | kg/h |  | °C |  | kPa | % |  | m3/h ns
|  | 10.1722 | 0 |  | 0.011409 |  | 72.0254 |  | 98.8554 | 0 | 0 | 51571.8999
Prepočítavacie koeficienty (ppm na mg/m3) |  | 2.86 | 1.25
Konštanta vlhkosti |  | 5.1
Prietok ns = AN_M_PRIETOK*(273.15/(273.15+AN_M_TEPLOTA))*(AN_M_TLAK/101.3)*((100-AN_VLHKOST)/100)
SO2_hmot = (1*AN_M_SO2/1000000)*AN_Prietok_ns
HF_hmot = (1*AN_S_HF/1000000)*AN_Prietok_ns
Označenie SPH | [5 empty] | Označenie PDH
žiadne | platná hodnota |  |  |  |  | G |  | PDH > EL+ I
A | SPH > EL
B | SPH > 1,2 EL
C | SPH > 2,0 EL
F | Neplatná hodnota |  |  |  |  | Náhradné hodnoty boli použité
E | Náhradná hodnota |  |  |  |  | z dôvodu neplatného merania
Prístup do systému:
ecm administrator - konfiguračný prístup
obsluha - prezeranie bez možnosti konfigurácie