## denny
Denný protokol za |  | 2019-07-12
|  | SO2 | CO | HF
Tech.jednotky |  | mg/m3 ns | mg/m3 ns | mg/m3 ns
Emisný limit |  | 350 |  | 2
I (%) |  | 20 |  | 40
N / % SPH > EL+I |  | 0 / 0,0 |  | 0 / 0,0
N SPH > 2 EL |  | 0 |  | 0
PDH [mg/m3 ns] |  | 141.2327 | 785.3856 | 0.4096
N platných SPH |  | 48 | 48 | 48
N / % SPH F |  | 0/0,0 | 0/0,0 | 0/0,0
N / % SPH E |  | 0/0,0 | 0/0,0 | 0/0,0
Množstvo ZL [kg] |  | 5416.746 | 30099.5984 | 15.6934
Q spal. tis.[m3 ns] |  | 19162.6018 | 19162.6018 | 19162.6018
Výroba |  | x | x | 520375
Emisný faktor |  | x | x | 3.0158e-05
čas | chod | SO2 | CO | HF | Teplota | Tlak | H2O | Prietok | Prietok
|  | mg/m3 ns | mg/m3 ns | mg/m3 ns | °C | kPa | % | m3/h | m3/h ns
40561.0208 |  | 139.7487 | 738.1686 | 0.28916 | 93.6248 | 97.9148 | 0.8 | 1123722.25 | 802437.4346
40561.0417 |  | 144.4689 | 733.571 | 0.29716 | 93.2934 | 97.9231 | 0.8 | 1126213.25 | 805011.4718
40561.0625 |  | 149.334 | 734.1401 | 0.31188 | 92.8285 | 97.9166 | 0.8 | 1124801 | 804970.2907
40561.0833 |  | 152.7428 | 755.554 | 0.31284 | 92.0004 | 97.9019 | 0.8 | 1126812 | 808117.0818
40561.1042 |  | 152.6407 | 755.572 | 0.31767 | 91.7588 | 97.8934 | 0.8 | 1127568.375 | 809124.3222
40561.125 |  | 148.59 | 774.0461 | 0.34583 | 90.969 | 97.881 | 0.8 | 1129132 | 811901.5618
40561.1458 |  | 152.526 | 786.2346 | 0.33044 | 90.6273 | 97.8746 | 0.8 | 1120622.625 | 806486.3316
40561.1667 |  | 153.5072 | 792.2302 | 0.36563 | 90.4288 | 97.8649 | 0.8 | 1120050.625 | 806434.8355
40561.1875 |  | 148.5068 | 810.3741 | 0.3879 | 90.07 | 97.8649 | 0.8 | 1120993.75 | 807911.2697
40561.2083 |  | 150.2821 | 810.5461 | 0.41028 | 89.8226 | 97.8746 | 0.8 | 1119985.75 | 807815.5353
40561.2292 |  | 152.9277 | 798.0308 | 0.43759 | 89.8862 | 97.8809 | 0.8 | 1120749.125 | 808276.5286
40561.25 |  | 147.222 | 808.0137 | 0.4595 | 89.857 | 97.8929 | 0.8 | 1120565.625 | 808308.5753
40561.2708 |  | 161.7543 | 798.3941 | 0.44984 | 89.5801 | 97.8955 | 0.8 | 1119646.5 | 808283.0067
40561.2917 |  | 171.3376 | 782.3306 | 0.43267 | 89.8253 | 97.896 | 0.8 | 1122663.625 | 809917.783
40561.3125 |  | 176.0207 | 779.533 | 0.4239 | 90.4684 | 97.9003 | 0.8 | 1120981.875 | 807309.7148
40561.3333 |  | 165.2103 | 783.0764 | 0.40479 | 90.9221 | 97.9044 | 0.8 | 1118610.125 | 804631.4279
40561.3542 |  | 164.3299 | 785.5453 | 0.40155 | 91.8685 | 97.9035 | 0.8 | 1121355.875 | 804508.15
40561.375 |  | 154.8339 | 783.7069 | 0.42521 | 92.7898 | 97.9004 | 0.8 | 1122467.625 | 803252.535
40561.3958 |  | 148.8177 | 797.2633 | 0.45382 | 93.4148 | 97.8836 | 0.8 | 1122108 | 801488.1292
40561.4167 |  | 142.037 | 805.6359 | 0.4134 | 94.4309 | 97.8688 | 0.8 | 1122256 | 799257.1337
40561.4375 |  | 142.3909 | 801.564 | 0.42764 | 94.9267 | 97.8521 | 0.8 | 1120564 | 796841.1553
40561.4583 |  | 140.7224 | 814.3861 | 0.46531 | 95.1027 | 97.84 | 0.8 | 1120374 | 796226.8944
40561.4792 |  | 134.8922 | 819.3178 | 0.48399 | 95.0389 | 97.8202 | 0.8 | 1119653.875 | 795692.1099
40561.5 |  | 135.2334 | 811.4404 | 0.47135 | 94.7675 | 97.7993 | 0.8 | 1120485.125 | 796700.2531
40561.5208 |  | 136.5573 | 812.1211 | 0.4841 | 94.871 | 97.7905 | 0.8 | 1120718.625 | 796569.9988
40561.5417 |  | 133.6891 | 807.8678 | 0.47776 | 94.8613 | 97.7905 | 0.8 | 1120206.375 | 796227.6335
40561.5625 |  | 131.8273 | 803.0029 | 0.46339 | 94.8337 | 97.7763 | 0.8 | 1118937 | 795269.4929
40561.5833 |  | 132.0133 | 814.1737 | 0.45205 | 94.8904 | 97.7679 | 0.8 | 1119007 | 795128.0435
40561.6042 |  | 132.7165 | 788.802 | 0.46401 | 94.9121 | 97.7612 | 0.8 | 1117864.875 | 794215.437
40561.625 |  | 133.0337 | 781.6333 | 0.48052 | 95.0698 | 97.7589 | 0.8 | 1118890.375 | 794584.4494
40561.6458 |  | 130.3536 | 782.6024 | 0.47601 | 95.2519 | 97.7609 | 0.8 | 1119349.125 | 794533.2586
40561.6667 |  | 122.7241 | 775.2609 | 0.456 | 95.2958 | 97.7566 | 0.8 | 1117323.5 | 792966.7982
40561.6875 |  | 117.2781 | 770.0308 | 0.43453 | 95.4798 | 97.7532 | 0.8 | 1114646.75 | 790644.8146
40561.7083 |  | 112.4127 | 775.4789 | 0.40307 | 95.2385 | 97.7522 | 0.8 | 1111689.25 | 789055.1966
40561.7292 |  | 109.4955 | 794.6764 | 0.37583 | 95.3339 | 97.7444 | 0.8 | 1112676.125 | 789488.3142
40561.75 |  | 118.4746 | 790.6607 | 0.36764 | 95.4182 | 97.7248 | 0.8 | 1113959 | 790059.1153
40561.7708 |  | 125.244 | 776.1816 | 0.38247 | 95.8341 | 97.7113 | 0.8 | 1114587.25 | 789504.2041
40561.7917 |  | 127.4827 | 782.0687 | 0.37791 | 95.6575 | 97.6897 | 0.8 | 1116295.25 | 790918.1711
40561.8125 |  | 132.1287 | 774.2777 | 0.38185 | 95.7202 | 97.6791 | 0.8 | 1113947.625 | 789034.7342
40561.8333 |  | 130.5974 | 776.8888 | 0.37892 | 95.8119 | 97.6756 | 0.8 | 1114565.5 | 789248.0349
40561.8542 |  | 133.2674 | 789.4471 | 0.38767 | 95.934 | 97.6786 | 0.8 | 1115047 | 789352.1269
40561.875 |  | 135.5205 | 781.2399 | 0.3963 | 95.7193 | 97.7017 | 0.8 | 1114717 | 789764.6434
40561.8958 |  | 136.4797 | 767.687 | 0.40496 | 95.6882 | 97.7243 | 0.8 | 1115075.5 | 790267.8104
40561.9167 |  | 135.4016 | 778.7618 | 0.40532 | 95.5308 | 97.7266 | 0.8 | 1116200.5 | 791421.552
40561.9375 |  | 143.149 | 792.5502 | 0.4129 | 95.2145 | 97.7306 | 0.8 | 1116946.75 | 792663.0782
40561.9583 |  | 146.2306 | 785.0326 | 0.42167 | 94.947 | 97.7207 | 0.8 | 1116824.5 | 793072.5523
40561.9792 |  | 143.0975 | 775.1359 | 0.41493 | 94.4719 | 97.7176 | 0.8 | 1116799.125 | 794054.1789
24:00 |  | 149.9174 | 764.2532 | 0.44158 | 94.3356 | 97.7335 | 0.8 | 1119299.625 | 796256.3562
Náhradné hodnoty pre rok 2019 |  | SO2 | CO | HF | Teplota | Tlak | H2O |  | Prietok
|  | kg/h | kg/h | kg/h | °C | kPa | % |  | m3/h ns
|  | 94.641 | 701.668 | 0.246 | 84.2 | 97.8 | 0.8 | 0 | 750140
Prepočítavacie koeficienty (ppm na mg/m3) |  | 2.86 | 1.25
Konštanta vlhkosti |  | 0.8
Prietok ns = FS1_M_PRIETOK*(273.15/(273.15+FS1_M_TEPLOTA))*(FS1_M_TLAK/101.3)*((100-FS1_VLHKOST)/100)
SO2_hmot = (1*FS1_M_SO2/1000000)*FS1_Prietok_ns
CO_hmot = (1*FS1_M_CO/1000000)*FS1_Prietok_ns
HF_hmot = (1*FS1_S_HF/1000000)*FS1_Prietok_ns
Označenie SPH
žiadne | platná hodnota
A | SPH > EL
B | SPH > 1,2 EL
C | SPH > 2,0 EL
F | Neplatná hodnota
E | Náhradná hodnota
Prístup do systému:
ecm administrator - konfiguračný prístup
obsluha - prezeranie bez možnosti konfigurácie