## denny
Denný protokol za |  | 2024-10-25
|  | SO2 | CO |  | HF |  | Teplota |  | Tlak |  |  | Prietok
Tech.jednotky |  | mg/m3 ns | mg/m3 ns |  | mg/m3 ns |  | °C |  | kPa |  |  | m3/h ns
Emisný limit |  | 350 |  |  | 3
I (%) |  | 20 |  |  | 40 | [6 empty] | 7.86
N / % SPH > EL+I |  | 0 / 0,0 |  |  | 0 / 0,0
N SPH > 2 EL+I |  | 0 |  |  | 0
PDH [mg/m3 ns] |  | 238.3211 |  | F | 0.4538 |  | 66.5879 |  | 99.5654 | 5 | 76864.0645 | 57724.4547
N platných SPH |  | 48 | 0 |  | 48 |  | 48 |  | 48 | 48 | 48 | 48
N / % SPH F |  | 0 / 0,0 | 48 / 100,0 |  | 0 / 0,0 |  | 0 / 0,0 |  | 0 / 0,0 | 0 / 0,0 | 0 / 0,0 | 0 / 0,0
N / % SPH E |  | 0 / 0,0 |  |  | 48 / 100,0 | [6 empty] | 0 / 0,0
Množstvo ZL [kg] |  | 330.5604 | 0 |  | 0.011537 |  | 0 |  | 0 | 0 | 0 | 0
Q spal. tis.[m3 ns] |  | 692.6935 |  |  | 692.6935 | [6 empty] | 692.6935
Výroba |  | x | x |  | 0
Emisný faktor |  | x | x |  | 0
čas | chod | SO2 | CO |  | HF |  | Teplota |  | Tlak |  |  | Prietok
|  | mg/m3 ns | mg/m3 ns |  | mg/m3 ns |  | °C |  | kPa |  |  | m3/h ns
00:30 |  | 250.4791 |  | F | 0.59957 |  | 66.1759 |  | 99.7243 | 5 | 74182.8359 | 55847.3915
01:00 |  | 187.1699 |  | F | 0.51166 |  | 69.3492 |  | 99.6971 | 5 | 62914.5273 | 46912.5954
01:30 |  | 194.8973 |  | F | 0.48845 |  | 68.888 |  | 99.6808 | 5 | 63281.8828 | 47242.3954
02:00 |  | 268.6266 |  | F | 0.47254 |  | 68.9478 |  | 99.6629 | 5 | 64445.918 | 48094.3641
02:30 |  | 223.1281 |  | F | 0.49363 |  | 68.8886 |  | 99.65 | 5 | 64524.5078 | 48155.1022
03:00 |  | 261.9278 |  | F | 0.51226 |  | 68.1452 |  | 99.6439 | 5 | 64622.4219 | 48330.2644
03:30 |  | 291.445 |  | F | 0.46374 |  | 68.5398 |  | 99.626 | 5 | 64769.2773 | 48375.4447
04:00 |  | 217.9467 |  | F | 0.45365 |  | 68.3852 |  | 99.6107 | 5 | 64711.6055 | 48346.8136
04:30 |  | 221.0645 |  | F | 0.54414 |  | 68.0341 |  | 99.6087 | 5 | 64666.6094 | 48361.9446
05:00 |  | 238.0492 |  | F | 0.58948 |  | 68.5637 |  | 99.6059 | 5 | 64737.293 | 48338.4329
05:30 |  | 225.9823 |  | F | 0.50081 |  | 68.1016 |  | 99.599 | 5 | 64674.4023 | 48353.5025
06:00 |  | 227.6071 |  | F | 0.57048 |  | 67.773 |  | 99.5891 | 5 | 64844.3086 | 48522.4694
06:30 |  | 230.3405 |  | F | 0.55358 |  | 68.3234 |  | 99.5867 | 5 | 64850.457 | 48447.6652
07:00 |  | 246.3342 |  | F | 0.44184 |  | 67.8628 |  | 99.5832 | 5 | 64358.5312 | 48143.4236
07:30 |  | 205.9953 |  | F | 0.50334 |  | 56.6328 |  | 99.6036 | 5 | 80450.6406 | 62243.2096
08:00 |  | 204.7324 |  | F | 0.518 |  | 57.2203 |  | 99.5875 | 5 | 82788.4219 | 63927.6845
08:30 |  | 218.8325 |  | F | 0.45902 |  | 59.7712 |  | 99.5643 | 5 | 82441.1797 | 63157.0244
09:00 |  | 245.9927 |  | F | 0.451 |  | 61.6691 |  | 99.5568 | 5 | 82157.6484 | 62578.3359
09:30 |  | 238.1455 |  | F | 0.44564 |  | 63.5246 |  | 99.5585 | 5 | 82137.9297 | 62219.5926
10:00 |  | 251.4881 |  | F | 0.46051 |  | 65.1812 |  | 99.5632 | 5 | 82073.4844 | 61869.2705
10:30 |  | 279.0645 |  | F | 0.41595 |  | 65.6701 |  | 99.5799 | 5 | 82076.6094 | 61792.6977
11:00 |  | 237.1599 |  | F | 0.38716 |  | 65.6806 |  | 99.59 | 5 | 81802.75 | 61590.8667
11:30 |  | 234.8024 |  | F | 0.3845 |  | 66.5479 |  | 99.5882 | 5 | 81709.0156 | 61362.1152
12:00 |  | 251.1452 |  | F | 0.38475 |  | 67.2954 |  | 99.5811 | 5 | 82358.8203 | 61709.9049
12:30 |  | 244.4985 |  | F | 0.38521 |  | 66.8267 |  | 99.582 | 5 | 82575.1406 | 61957.8788
13:00 |  | 242.5966 |  | F | 0.39053 |  | 66.6071 |  | 99.5871 | 5 | 82389.0391 | 61861.3576
13:30 |  | 254.5186 |  | F | 0.3909 |  | 67.1235 |  | 99.5966 | 5 | 82150.9297 | 61594.846
14:00 |  | 259.2418 |  | F | 0.3895 |  | 67.8383 |  | 99.5975 | 5 | 82092.1328 | 61422.2625
14:30 |  | 237.311 |  | F | 0.39075 |  | 67.675 |  | 99.5832 | 5 | 81973.3047 | 61353.9163
15:00 |  | 237.4995 |  | F | 0.39564 |  | 67.3416 |  | 99.5715 | 5 | 82037.9531 | 61455.241
15:30 |  | 243.2374 |  | F | 0.44071 |  | 67.6401 |  | 99.5586 | 5 | 81780.2266 | 61200.5971
16:00 |  | 243.0555 |  | F | 0.40804 |  | 68.0163 |  | 99.5565 | 5 | 81785.5156 | 61135.7615
16:30 |  | 243.0323 |  | F | 0.39978 |  | 67.8555 |  | 99.5512 | 5 | 81910.5078 | 61254.8054
17:00 |  | 240.3897 |  | F | 0.42022 |  | 67.7403 |  | 99.5416 | 5 | 81626.75 | 61057.3195
17:30 |  | 233.4385 |  | F | 0.44773 |  | 67.4878 |  | 99.5379 | 5 | 81945.6172 | 61338.9828
18:00 |  | 245.9711 |  | F | 0.43538 |  | 67.5892 |  | 99.5237 | 5 | 81789.0703 | 61194.8858
18:30 |  | 232.05 |  | F | 0.47914 |  | 67.8664 |  | 99.5178 | 5 | 81133.1562 | 60651.1887
19:00 |  | 251.6626 |  | F | 0.43702 |  | 67.3986 |  | 99.5145 | 5 | 81301.9531 | 60858.8121
19:30 |  | 273.4831 |  | F | 0.41988 |  | 66.7552 |  | 99.5109 | 5 | 81554.9453 | 61161.5267
20:00 |  | 225.0917 |  | F | 0.39815 |  | 66.9692 |  | 99.4965 | 5 | 81022.0703 | 60714.9281
20:30 |  | 208.9372 |  | F | 0.4312 |  | 67.1711 |  | 99.4833 | 5 | 81071.5703 | 60707.8861
21:00 |  | 224.7062 |  | F | 0.41906 |  | 67.0141 |  | 99.4732 | 5 | 81205.8438 | 60830.3123
21:30 |  | 242.1113 |  | F | 0.43072 |  | 66.688 |  | 99.4714 | 5 | 81248.6797 | 60919.7336
22:00 |  | 243.3106 |  | F | 0.40215 |  | 66.2053 |  | 99.4666 | 5 | 81027.3047 | 60837.2275
22:30 |  | 236.3335 |  | F | 0.42919 |  | 66.4059 |  | 99.4543 | 5 | 81018.4453 | 60787.1182
23:00 |  | 240.9359 |  | F | 0.46092 |  | 66.7668 |  | 99.4506 | 5 | 80893.0703 | 60626.3726
23:30 |  | 241.3029 |  | F | 0.5131 |  | 66.3506 |  | 99.4405 | 5 | 81159.5469 | 60894.4702
24:00 |  | 242.3398 |  | F | 0.46189 |  | 65.7135 |  | 99.4301 | 5 | 81201.2422 | 61033.8852
Náhradné hodnoty pre rok 2024 |  | SO2 | CO |  | HF |  | Teplota |  | Tlak | H2O |  | Prietok
|  | kg/h | kg/h |  | kg/h |  | °C |  | kPa | % |  | m3/h ns
|  | 4.282 | 0 |  | 0.0083273 |  | 69.6983 |  | 98.8153 | 0 | 0 | 28614.1811
Prepočítavacie koeficienty (ppm na mg/m3) |  | 2.86 | 1.25
Konštanta vlhkosti |  | 5
Prietok ns = AN_M_PRIETOK*(273.15/(273.15+AN_M_TEPLOTA))*(AN_M_TLAK/101.3)*((100-AN_VLHKOST)/100)
SO2_hmot = (1*AN_M_SO2/1000000)*AN_Prietok_ns
HF_hmot = (1*AN_S_HF/1000000)*AN_Prietok_ns
Označenie SPH | [5 empty] | Označenie PDH
žiadne | platná hodnota |  |  |  |  | G |  | PDH > EL+ I
A | SPH > EL
B | SPH > 1,2 EL
C | SPH > 2,0 EL
F | Neplatná hodnota |  |  |  |  | Náhradné hodnoty boli použité
E | Náhradná hodnota |  |  |  |  | z dôvodu neplatného merania
Prístup do systému:
ecm administrator - konfiguračný prístup
obsluha - prezeranie bez možnosti konfigurácie