## denny
Denný protokol za |  | 2023-03-24
|  | SO2 | CO |  | HF | Teplota | Tlak |  |  | Prietok
Tech.jednotky |  | mg/m3 ns | mg/m3 ns |  | mg/m3 ns | °C | kPa |  |  | m3/h ns
Emisný limit |  | 350 |  |  | 3
I (%) |  | 20 |  |  | 40
N / % SPH > EL+I |  | 0 / 0,0 |  |  | 0 / 0,0
N SPH > 2 EL+I |  | 0 |  |  | 0
PDH [mg/m3 ns] |  | 123.3463 |  | F | 0.54353 | 69.4314 | 98.5295 | 5 | 37543.4488 | 27667.068
N platných SPH |  | 48 | 0 |  | 48 | 48 | 48 | 48 | 48 | 48
N / % SPH F |  | 0 / 0,0 | 48 / 100,0 |  | 0 / 0,0 | 0 / 0,0 | 0 / 0,0 | 0 / 0,0 | 0 / 0,0 | 0 / 0,0
N / % SPH E |  | 0 / 0,0 |  |  | 0 / 0,0 |  |  |  |  | 0 / 0,0
Množstvo ZL [kg] |  | 81.6996 | 0 |  | 0.35811 | 0 | 0 | 0 | 0 | 0
Q spal. tis.[m3 ns] |  | 332.0048 |  |  | 332.0048 |  |  |  |  | 332.0048
Výroba |  | x | x |  | 0
Emisný faktor |  | x | x |  | 0
čas | chod | SO2 | CO |  | HF | Teplota | Tlak |  |  | Prietok
|  | mg/m3 ns | mg/m3 ns |  | mg/m3 ns | °C | kPa |  |  | m3/h ns
00:30 |  | 142.2853 |  | F | 1.1462 | 71.2132 | 98.7609 | 5 | 36363.0703 | 26714.3157
01:00 |  | 139.4097 |  | F | 1.0868 | 71.2442 | 98.7409 | 5 | 36377.2539 | 26716.9424
01:30 |  | 140.7293 |  | F | 0.95702 | 71.1507 | 98.7233 | 5 | 36439.8242 | 26765.3699
02:00 |  | 142.0528 |  | F | 0.86056 | 71.149 | 98.7058 | 5 | 36456.7891 | 26773.2176
02:30 |  | 144.0309 |  | F | 0.74535 | 71.0931 | 98.6956 | 5 | 36405.8125 | 26737.3577
03:00 |  | 142.0612 |  | F | 0.65648 | 71.0853 | 98.6753 | 5 | 36660.832 | 26919.7334
03:30 |  | 138.1089 |  | F | 0.61755 | 71.0179 | 98.6621 | 5 | 36929.2461 | 27118.5106
04:00 |  | 129.608 |  | F | 0.54821 | 70.9873 | 98.6482 | 5 | 37511.8945 | 27544.9249
04:30 |  | 127.2714 |  | F | 0.50142 | 71.0713 | 98.6483 | 5 | 37784.5039 | 27738.3641
05:00 |  | 130.8682 |  | F | 0.49213 | 71.1437 | 98.629 | 5 | 37783.3047 | 27726.2346
05:30 |  | 133.4885 |  | F | 0.46829 | 71.1547 | 98.6239 | 5 | 37822.1094 | 27752.3759
06:00 |  | 133.4936 |  | F | 0.40919 | 71.1501 | 98.6173 | 5 | 37857.7891 | 27777.075
06:30 |  | 129.3879 |  | F | 0.39573 | 71.1697 | 98.612 | 5 | 37837.8281 | 27759.3649
07:00 |  | 129.902 |  | F | 0.38609 | 71.2324 | 98.6179 | 5 | 37808.5 | 27734.4645
07:30 |  | 134.5832 |  | F | 0.38528 | 71.397 | 98.6143 | 5 | 37854.2695 | 27753.7465
08:00 |  | 124.5189 |  | F | 0.38923 | 71.4222 | 98.615 | 5 | 37805.4375 | 27716.1125
08:30 |  | 120.8139 |  | F | 0.44532 | 71.5133 | 98.6168 | 5 | 37799.9883 | 27705.292
09:00 |  | 121.6603 |  | F | 0.45136 | 71.7579 | 98.6069 | 5 | 37034.6172 | 27122.3443
09:30 |  | 125.1617 |  | F | 0.55725 | 71.7065 | 98.6047 | 5 | 36051.0508 | 26405.377
10:00 |  | 128.7287 |  | F | 0.74729 | 71.9807 | 98.5846 | 5 | 35931.4336 | 26291.5132
10:30 |  | 133.3515 |  | F | 0.90686 | 72.4658 | 98.5655 | 5 | 35760.7812 | 26124.8373
11:00 |  | 131.5149 |  | F | 1.0776 | 73.1331 | 98.538 | 5 | 35795.1641 | 26092.2875
11:30 |  | 135.8925 |  | F | 0.61402 | 73.6803 | 98.5175 | 5 | 35698.3203 | 25975.2315
12:00 |  | 136.031 |  | F | 0.38315 | 73.912 | 98.5164 | 5 | 36078.4727 | 26234.0292
12:30 |  | 125.5804 |  | F | 0.42316 | 73.92 | 98.5095 | 5 | 34919.6758 | 25389.0617
13:00 |  | 126.2429 |  | F | 0.44267 | 73.7742 | 98.5062 | 5 | 36601.3828 | 26622.0791
13:30 |  | 130.2584 |  | F | 0.47531 | 73.2171 | 98.5092 | 5 | 37555.3594 | 27360.7174
14:00 |  | 129.3626 |  | F | 0.40989 | 72.3043 | 98.5024 | 5 | 38258.9766 | 27945.0398
14:30 |  | 128.4355 |  | F | 0.39098 | 71.2397 | 98.484 | 5 | 38199.8867 | 27982.9182
15:00 |  | 121.9894 |  | F | 0.38323 | 70.0891 | 98.4763 | 5 | 38254.7461 | 28114.8525
15:30 |  | 123.307 |  | F | 0.38322 | 69.0778 | 98.4607 | 5 | 38294.2109 | 28222.5369
16:00 |  | 130.3197 |  | F | 0.38332 | 68.1444 | 98.4456 | 5 | 38488.2109 | 28438.7334
16:30 |  | 131.5475 |  | F | 0.38319 | 67.4168 | 98.4272 | 5 | 38695.3945 | 28647.5382
17:00 |  | 133.2205 |  | F | 0.3832 | 66.7804 | 98.4117 | 5 | 38750.2188 | 28737.3175
17:30 |  | 109.3595 |  | F | 0.38324 | 66.0221 | 98.4106 | 5 | 38626.4883 | 28709.2773
18:00 |  | 91.66 |  | F | 0.38325 | 65.4033 | 98.4071 | 5 | 38618.8594 | 28755.0493
18:30 |  | 102.8803 |  | F | 0.38322 | 65.1694 | 98.4028 | 5 | 38707.4258 | 28839.6801
19:00 |  | 105.1301 |  | F | 0.38346 | 64.8975 | 98.3955 | 5 | 38681.0469 | 28841.0543
19:30 |  | 108.3347 |  | F | 0.38961 | 64.7068 | 98.3955 | 5 | 38701.207 | 28872.3624
20:00 |  | 110.3475 |  | F | 0.42569 | 64.6194 | 98.4058 | 5 | 38674.2383 | 28862.7425
20:30 |  | 117.4608 |  | F | 0.44555 | 64.6405 | 98.4277 | 5 | 38806.918 | 28966.381
21:00 |  | 129.4339 |  | F | 0.39951 | 64.7765 | 98.4344 | 5 | 38778.5352 | 28935.5346
21:30 |  | 80.0516 |  | F | 0.38543 | 64.3647 | 98.4381 | 5 | 38544.6445 | 28797.1872
22:00 |  | 106.6783 |  | F | 0.38323 | 64.7298 | 98.4251 | 5 | 38354.3555 | 28620.271
22:30 |  | 112.7032 |  | F | 0.4021 | 64.7529 | 98.4085 | 5 | 38033.293 | 28373.9458
23:00 |  | 113.1801 |  | F | 0.58283 | 64.8042 | 98.3468 | 5 | 38096.9766 | 28399.3424
23:30 |  | 119.6411 |  | F | 0.81298 | 65.0117 | 98.3356 | 5 | 38023.418 | 28323.886
24:00 |  | 38.5441 |  | F | 1.0429 | 64.0154 | 98.3096 | 5 | 37571.7812 | 28062.7356
Náhradné hodnoty pre rok 2023 |  | SO2 | CO |  | HF | Teplota | Tlak | H2O |  | Prietok
|  | kg/h | kg/h |  | kg/h | °C | kPa | % |  | m3/h ns
|  | 6.0338 | 0 |  | 0.020196 | 72.9566 | 99.0641 | 0 | 0 | 43245.6011
Prepočítavacie koeficienty (ppm na mg/m3) |  | 2.86 | 1.25
Konštanta vlhkosti |  | 0.8
Prietok ns = AN_M_PRIETOK*(273.15/(273.15+AN_M_TEPLOTA))*(AN_M_TLAK/101.3)*((100-AN_VLHKOST)/100)
SO2_hmot = (1*AN_M_SO2/1000000)*AN_Prietok_ns
HF_hmot = (1*AN_S_HF/1000000)*AN_Prietok_ns
Označenie SPH
žiadne | platná hodnota
A | SPH > EL
B | SPH > 1,2 EL
C | SPH > 2,0 EL
F | Neplatná hodnota
E | Náhradná hodnota
Prístup do systému:
ecm administrator - konfiguračný prístup
obsluha - prezeranie bez možnosti konfigurácie