## denny
Denný protokol za |  | 2022-12-15
|  | SO2 | CO | HF | Teplota | Tlak |  |  | Prietok
Tech.jednotky |  | mg/m3 ns | mg/m3 ns | mg/m3 ns | °C | kPa |  |  | m3/h ns
Emisný limit |  | 350 |  | 1
I (%) |  | 20 |  | 40
N / % SPH > EL+I |  | 0 / 0,0 |  | 0 / 0,0
N SPH > 2 EL+I |  | 0 |  | 0
PDH [mg/m3 ns] |  | 66.6754 | 461.6004 | 0.28459 | 38.0291 | 97.4858 | 0.79999 | 187995.5469 | 157550.8955
N platných SPH |  | 48 | 48 | 48 | 48 | 48 | 48 | 48 | 48
N / % SPH F |  | 0 / 0,0 | 0 / 0,0 | 0 / 0,0 | 0 / 0,0 | 0 / 0,0 | 0 / 0,0 | 0 / 0,0 | 0 / 0,0
N / % SPH E |  | 0 / 0,0 | 0 / 0,0 | 0 / 0,0 |  |  |  |  | 0 / 0,0
Množstvo ZL [kg] |  | 252.1263 | 1744.4449 | 1.0766 | 0 | 0 | 0 | 0 | 0
Q spal. tis.[m3 ns] |  | 1890.6107 | 1890.6107 | 1890.6107 |  |  |  |  | 1890.6107
Výroba |  | x | x | 20240
Emisný faktor |  | x | x | 5.3191e-05
čas | chod | SO2 | CO | HF | Teplota | Tlak |  |  | Prietok
|  | mg/m3 ns | mg/m3 ns | mg/m3 ns | °C | kPa |  |  | m3/h ns
00:30 |  | 71.3904 | 460.2623 | 0.2879 | 37.8259 | 97.1037 | 0.79999 | 182489.5 | 152423.0938
01:00 |  | 76.3583 | 449.6746 | 0.29796 | 37.9399 | 97.1051 | 0.79999 | 182270.5 | 152186.2031
01:30 |  | 74.7915 | 489.6559 | 0.29171 | 37.7473 | 97.1251 | 0.79999 | 182222 | 152271.7031
02:00 |  | 72.027 | 490.6746 | 0.29433 | 37.9723 | 97.1592 | 0.79999 | 181218 | 151376.2031
02:30 |  | 72.6375 | 475.5334 | 0.28919 | 38.1271 | 97.1611 | 0.79999 | 182286.2969 | 152195.7969
03:00 |  | 72.0185 | 484.9908 | 0.301 | 38.2013 | 97.1824 | 0.79999 | 182111.2969 | 152046.7969
03:30 |  | 67.8033 | 510.9264 | 0.29171 | 38.2135 | 97.1833 | 0.79999 | 182162.7969 | 152085.2969
04:00 |  | 69.711 | 492.3867 | 0.28656 | 38.0589 | 97.2017 | 0.79999 | 181901.0938 | 151970.2031
04:30 |  | 72.9681 | 460.8143 | 0.31285 | 37.7355 | 97.2163 | 0.79999 | 182429 | 152594
05:00 |  | 68.9726 | 462.0344 | 0.31503 | 38.0718 | 97.2179 | 0.79999 | 181495.7969 | 151651.4062
05:30 |  | 67.3183 | 474.2232 | 0.28718 | 38.311 | 97.2574 | 0.79999 | 181770.7969 | 151826.2969
06:00 |  | 66.8272 | 430.5002 | 0.27307 | 38.1151 | 97.2987 | 0.79999 | 181832.4062 | 152037.2031
06:30 |  | 62.8317 | 442.0459 | 0.21137 | 36.8905 | 97.3376 | 0.79999 | 181382.2969 | 152320.5938
07:00 |  | 76.199 | 452.1545 | 0.1237 | 34.3374 | 97.4033 | 0.79999 | 194001.7031 | 164409.5
07:30 |  | 97.3848 | 421.5373 | 0.03895 | 35.3073 | 97.4474 | 0.79999 | 196115.7969 | 165727.5938
08:00 |  | 90.8978 | 417.5885 | 0.07468 | 36.4112 | 97.4861 | 0.79999 | 193998.7031 | 163418.2031
08:30 |  | 82.9479 | 443.2779 | 0.16465 | 36.6579 | 97.4982 | 0.79999 | 193585.5938 | 162959.9062
09:00 |  | 74.7886 | 471.8662 | 0.2766 | 36.8599 | 97.5275 | 0.79999 | 192631.4062 | 162099.9062
09:30 |  | 68.1455 | 479.4688 | 0.36809 | 36.6585 | 97.5604 | 0.79999 | 195085.2969 | 164326.5
10:00 |  | 64.9029 | 494.8555 | 0.43453 | 36.0963 | 97.5918 | 0.79999 | 195680.4062 | 165180.5
10:30 |  | 68.5847 | 471.8963 | 0.59157 | 35.9538 | 97.6066 | 0.79999 | 194471 | 164261
11:00 |  | 68.5843 | 473.2892 | 0.72684 | 36.7373 | 97.5842 | 0.79999 | 191351.7031 | 161180.4062
11:30 |  | 59.6441 | 473.1291 | 0.69066 | 37.4148 | 97.5843 | 0.79999 | 178234.5938 | 149830.5938
12:00 |  | 52.3867 | 450.1207 | 0.4284 | 37.9127 | 97.5978 | 0.79999 | 200110.7031 | 167944.5938
12:30 |  | 50.5396 | 446.9813 | 0.31921 | 38.0116 | 97.5999 | 0.79999 | 197532.2969 | 165731.5938
13:00 |  | 52.6206 | 477.7809 | 0.27136 | 38.1051 | 97.5944 | 0.79999 | 197838.4062 | 165929
13:30 |  | 57.5168 | 459.3547 | 0.26398 | 38.4322 | 97.5896 | 0.79999 | 197833.5 | 165742.9062
14:00 |  | 60.7482 | 439.2832 | 0.29566 | 38.6005 | 97.5936 | 0.79999 | 197832.7031 | 165659.5
14:30 |  | 60.3295 | 452.8775 | 0.32146 | 38.6277 | 97.62 | 0.79999 | 196935.5938 | 164938.0938
15:00 |  | 61.6598 | 449.5988 | 0.3174 | 38.594 | 97.6277 | 0.79999 | 190413.9062 | 159506.7969
15:30 |  | 63.7932 | 440.483 | 0.32232 | 38.7861 | 97.6873 | 0.79999 | 187189.7969 | 156804.0938
16:00 |  | 62.8388 | 445.6008 | 0.32239 | 38.718 | 97.7078 | 0.79999 | 187779.7969 | 157365.7969
16:30 |  | 63.6232 | 446.4396 | 0.30109 | 38.6873 | 97.6724 | 0.79999 | 187243.2969 | 156874.9062
17:00 |  | 65.5966 | 444.6066 | 0.29903 | 38.7893 | 97.6729 | 0.79999 | 187524.9062 | 157060.5
17:30 |  | 63.715 | 437.7793 | 0.29098 | 38.7968 | 97.6534 | 0.79999 | 186752.5938 | 156378.4062
18:00 |  | 61.7826 | 446.4717 | 0.25786 | 38.8738 | 97.6632 | 0.79999 | 187215.9062 | 156743.7969
18:30 |  | 66.4499 | 439.0229 | 0.26489 | 39.0791 | 97.667 | 0.79999 | 187097.5 | 156547.5
19:00 |  | 64.7339 | 438.3109 | 0.25159 | 39.1268 | 97.6743 | 0.79999 | 186440.7969 | 155985.7031
19:30 |  | 63.5774 | 455.2733 | 0.24418 | 39.0692 | 97.6648 | 0.79999 | 186229.0938 | 155822.2031
20:00 |  | 63.8668 | 461.9182 | 0.22796 | 38.9981 | 97.6573 | 0.79999 | 185887.5938 | 155559.5
20:30 |  | 63.2644 | 480.5299 | 0.20711 | 38.7123 | 97.6489 | 0.79999 | 186321.7969 | 156053
21:00 |  | 63.2071 | 471.8537 | 0.19826 | 38.9143 | 97.6459 | 0.79999 | 185894.7031 | 155589.7031
21:30 |  | 62.3054 | 480.5522 | 0.19336 | 39.0663 | 97.6107 | 0.79999 | 186322.5938 | 155815.7969
22:00 |  | 60.9794 | 472.6307 | 0.17649 | 39.0297 | 97.5798 | 0.79999 | 186094.0938 | 155593.5
22:30 |  | 60.4361 | 491.1744 | 0.16782 | 39.0624 | 97.5447 | 0.79999 | 185009.5938 | 154615.0938
23:00 |  | 62.4478 | 476.5141 | 0.16966 | 39.1517 | 97.519 | 0.79999 | 185300.7969 | 154773.0938
23:30 |  | 63.2322 | 462.8088 | 0.16475 | 39.242 | 97.5078 | 0.79999 | 185097.5938 | 154541
24:00 |  | 61.0351 | 466.0652 | 0.15303 | 39.3662 | 97.4808 | 0.79999 | 185158.7031 | 154488
Náhradné hodnoty pre rok 2022 |  | SO2 | CO | HF | Teplota | Tlak | H2O |  | Prietok
|  | kg/h | kg/h | kg/h | °C | kPa | % |  | m3/h ns
|  | 98.3464 | 606.1158 | 0.36911 | 87.0647 | 98.1045 | 0 | 0 | 760775.2239
Prepočítavacie koeficienty (ppm na mg/m3) |  | 2.86 | 1.25
Konštanta vlhkosti |  | 0.8
Prietok ns = FS1_M_PRIETOK*(273.15/(273.15+FS1_M_TEPLOTA))*(FS1_M_TLAK/101.3)*((100-FS1_VLHKOST)/100)
SO2_hmot = (1*FS1_M_SO2/1000000)*FS1_Prietok_ns
CO_hmot = (1*FS1_M_CO/1000000)*FS1_Prietok_ns
HF_hmot = (1*FS1_S_HF/1000000)*FS1_Prietok_ns
Označenie SPH
žiadne | platná hodnota
A | SPH > EL
B | SPH > 1,2 EL
C | SPH > 2,0 EL
F | Neplatná hodnota
E | Náhradná hodnota
Prístup do systému:
ecm administrator - konfiguračný prístup
obsluha - prezeranie bez možnosti konfigurácie