## denny
Denný protokol za |  | 2023-05-13
|  | SO2 | CO |  | HF |  | Teplota | Tlak |  |  | Prietok
Tech.jednotky |  | mg/m3 ns | mg/m3 ns |  | mg/m3 ns |  | °C | kPa |  |  | m3/h ns
Emisný limit |  | 350 |  |  | 3
I (%) |  | 20 |  |  | 40
N / % SPH > EL+I |  | 0 / 0,0 |  |  | 0 / 0,0
N SPH > 2 EL+I |  | 0 |  |  | 0
PDH [mg/m3 ns] |  | 77.9827 |  | F | 0.39409 |  | 72.2947 | 99.3465 | 5 | 32880.443 | 24230.1256
N platných SPH |  | 48 | 0 |  | 47 |  | 48 | 48 | 48 | 48 | 48
N / % SPH F |  | 0 / 0,0 | 48 / 100,0 |  | 1 / 2,1 |  | 0 / 0,0 | 0 / 0,0 | 0 / 0,0 | 0 / 0,0 | 0 / 0,0
N / % SPH E |  | 0 / 0,0 |  |  | 6 / 12,5 | [5 empty] | 0 / 0,0
Množstvo ZL [kg] |  | 45.7606 | 0 |  | 0.20057 |  | 0 | 0 | 0 | 0 | 0
Q spal. tis.[m3 ns] |  | 290.7615 |  |  | 290.7615 | [5 empty] | 290.7615
Výroba |  | x | x |  | 0
Emisný faktor |  | x | x |  | 0
čas | chod | SO2 | CO |  | HF |  | Teplota | Tlak |  |  | Prietok
|  | mg/m3 ns | mg/m3 ns |  | mg/m3 ns |  | °C | kPa |  |  | m3/h ns
00:30 |  | 2.6092 |  | F | 0.42241 |  | 75.9772 | 99.3062 | 5 | 30993.9102 | 22583.1428
01:00 |  | 1.8073 |  | F | 0.44401 |  | 75.9998 | 99.293 | 5 | 30928.7773 | 22531.2287
01:30 |  | 0 |  | F | 0.39409 |  | 75.7688 | 99.2838 | 5 | 29988.9355 | 21859.0063
02:00 |  | 0 |  | F | 0.39831 |  | 75.5556 | 99.2735 | 5 | 30169.4082 | 22001.7162
02:30 |  | 0.89389 |  | F | 0.41609 |  | 75.1869 | 99.2682 | 5 | 31759.1289 | 23184.3354
03:00 |  | 2.178 |  | F | 0.39353 |  | 74.6674 | 99.264 | 5 | 32517.2734 | 23772.2312
03:30 |  | 1.1456 |  | F | 0.40548 |  | 73.8241 | 99.2714 | 5 | 32499.0684 | 23818.4403
04:00 |  | 0.95452 |  | F | 0.39402 |  | 72.8189 | 99.2763 | 5 | 32592.2988 | 23957.3468
04:30 |  | 2.8235 |  | F | 0.39745 |  | 71.8416 | 99.2669 | 5 | 32614.0195 | 24038.9487
05:00 |  | 8.2141 |  | F | 0.38737 |  | 70.9393 | 99.2565 | 5 | 32569.7305 | 24066.7503
05:30 |  | 20.0366 |  | F | 0.39113 |  | 70.0376 | 99.2502 | 5 | 33386.2578 | 24733.3566
06:00 |  | 26.7638 |  | F | 0.38664 |  | 69.2797 | 99.2549 | 5 | 33693.375 | 25017.3098
06:30 |  | 37.4584 |  | F | 0.39176 |  | 68.5683 | 99.2661 | 5 | 33767.7773 | 25127.5735
07:00 |  | 46.5727 |  | F | 0.39752 |  | 68.0332 | 99.2783 | 5 | 33674.1211 | 25100.2706
07:30 |  | 58.4732 |  | F | 0.3892 |  | 67.6484 | 99.291 | 5 | 33650.5859 | 25114.2498
08:00 |  | 119.9125 |  | F | 0.38752 |  | 67.3431 | 99.2997 | 5 | 33637.1797 | 25128.9598
08:30 |  | 148.3385 |  | F | 0.39066 |  | 67.0603 | 99.3017 | 5 | 33731.8906 | 25221.1851
09:00 |  | 158.9907 |  | F | 0.39982 |  | 66.9258 | 99.3017 | 5 | 34582.8125 | 25867.6419
09:30 |  | 169.9884 |  | F | 0.38794 |  | 66.9379 | 99.3085 | 5 | 33961.4102 | 25403.6577
10:00 |  | 175.3076 |  | F | 0.38664 |  | 66.9618 | 99.3044 | 5 | 33976.7812 | 25412.3163
10:30 |  | 180.2507 |  | F | 0.39093 |  | 67.1404 | 99.3035 | 5 | 33934.1367 | 25366.8786
11:00 |  | 189.8675 |  | F | 0.39495 |  | 67.5079 | 99.3111 | 5 | 33911.8555 | 25324.801
11:30 |  | 79.0483 |  | F | 0.41221 |  | 68.076 | 99.3173 | 5 | 33769.0898 | 25177.7694
12:00 |  | 23.5531 |  | F |  | F | 68.9158 | 99.3212 | 5 | 33744.3516 | 25098.5616
12:30 |  | 15.2118 |  | F | 0.3933 |  | 69.6579 | 99.3301 | 5 | 33565.8477 | 24913.984
13:00 |  | 14.8717 |  | F | 0.38392 |  | 70.3189 | 99.341 | 5 | 33519.8516 | 24834.6882
13:30 |  | 13.5587 |  | F | 0.38301 |  | 70.9829 | 99.3482 | 5 | 33489.7188 | 24766.2839
14:00 |  | 11.5744 |  | F | 0.38334 |  | 71.4732 | 99.3648 | 5 | 33487.6875 | 24733.6566
14:30 |  | 9.4387 |  | F | 0.38551 |  | 72.0006 | 99.3769 | 5 | 33319.0469 | 24574.494
15:00 |  | 12.2887 |  | F | 0.38529 |  | 72.6047 | 99.3843 | 5 | 33311.5742 | 24527.8909
15:30 |  | 39.7808 |  | F | 0.38505 |  | 73.1978 | 99.3836 | 5 | 33688.4961 | 24762.7796
16:00 |  | 98.8419 |  | F | 0.38707 |  | 73.669 | 99.3882 | 5 | 33306.6484 | 24449.9747
16:30 |  | 180.8842 |  | F | 0.3891 |  | 73.9946 | 99.396 | 5 | 33291.9023 | 24418.1311
17:00 |  | 142.0934 |  | F | 0.39647 |  | 74.3436 | 99.4063 | 5 | 33270.3281 | 24380.3383
17:30 |  | 119.4211 |  | F | 0.39033 |  | 74.7458 | 99.4118 | 5 | 33204.7266 | 24305.4783
18:00 |  | 108.8652 |  | F | 0.39317 |  | 75.2131 | 99.4082 | 5 | 33266.7305 | 24317.3018
18:30 |  | 107.6899 |  | F | 0.39721 |  | 75.654 | 99.4049 | 5 | 33228.5156 | 24257.873
19:00 |  | 110.6502 |  | F | 0.39454 |  | 76.1509 | 99.4188 | 5 | 32956.9258 | 24028.7358
19:30 |  | 110.6112 |  | F | 0.39375 |  | 76.3735 | 99.4324 | 5 | 32320.834 | 23553.1813
20:00 |  | 107.6011 |  | F | 0.38751 |  | 75.7004 | 99.4403 | 5 | 31150.6836 | 22746.0714
20:30 |  | 109.3459 |  | F | 0.39322 |  | 74.9498 | 99.4392 | 5 | 31274.8398 | 22885.7058
21:00 |  | 110.8717 |  | F | 0.3948 |  | 74.8257 | 99.4479 | 5 | 31713.7734 | 23217.2114
21:30 |  | 113.1898 |  | F | 0.39212 |  | 74.798 | 99.4609 | 5 | 31763.9336 | 23258.8141
22:00 |  | 133.8809 |  | F | 0.39128 |  | 74.85 | 99.4596 | 5 | 31861.0059 | 23326.1102
22:30 |  | 155.483 |  | F | 0.39668 |  | 74.992 | 99.44 | 5 | 31852.8594 | 23306.0373
23:00 |  | 156.8118 |  | F | 0.38686 |  | 75.1457 | 99.4278 | 5 | 32054.5 | 23440.3581
23:30 |  | 150.0809 |  | F | 0.38843 |  | 75.4701 | 99.4295 | 5 | 33192.1094 | 24250.0839
24:00 |  | 154.9358 |  | F | 0.39078 |  | 76.0192 | 99.4229 | 5 | 34114.5508 | 24883.1663
Náhradné hodnoty pre rok 2023 |  | SO2 | CO |  | HF |  | Teplota | Tlak | H2O |  | Prietok
|  | kg/h | kg/h |  | kg/h |  | °C | kPa | % |  | m3/h ns
|  | 6.0338 | 0 |  | 0.020196 |  | 72.9566 | 99.0641 | 0 | 0 | 43245.6011
Prepočítavacie koeficienty (ppm na mg/m3) |  | 2.86 | 1.25
Konštanta vlhkosti |  | 5
Prietok ns = AN_M_PRIETOK*(273.15/(273.15+AN_M_TEPLOTA))*(AN_M_TLAK/101.3)*((100-AN_VLHKOST)/100)
SO2_hmot = (1*AN_M_SO2/1000000)*AN_Prietok_ns
HF_hmot = (1*AN_S_HF/1000000)*AN_Prietok_ns
Označenie SPH
žiadne | platná hodnota
A | SPH > EL
B | SPH > 1,2 EL
C | SPH > 2,0 EL
F | Neplatná hodnota
E | Náhradná hodnota
Prístup do systému:
ecm administrator - konfiguračný prístup
obsluha - prezeranie bez možnosti konfigurácie